## 封面
[5 empty] | 项目名称 | 靖远煤电气化气项目
[5 empty] | 文件号 | JMHG-DX02-0000-CETEC-00036-211
资产分类及属性录入表
| 开工会正式版 | V1.0 |  |  |  | 2024.1.15
| 版次 | 说明 | 编制 | 校 核 | 审 核 | 日 期

## 说明
说明：
1.各个专业填写此表，若CHAR属性无信息请填写N.A. 若NUM属性无信息请填写/ 对应表格各个属性均需填写，不得省略。
2.部分单位如有上标的情况，请使用表1-3中的单位，进行复制粘贴；
3.表格中对于设计单位，制造单位，安装单位等均需要填写公司全称；
4.表格中由各单位填写部分均不得出现函数、超链接等；
5.本文件除说明页外，其他表格需整体提交，不可删除或者自行增加表格（未填表格亦不可删除）；
6.表1-1位号定义表中位号ID清单应与属性表填写条目一致；
7.各装置院提交的资产分类及属性录入表需按此规则命名：
| 设计专业示例： | JMHG-DX02-0000-CETEC-00036-011_附件1 资产分类及属性录入表_设计单位英文简称_装置号_专业代码_日期；
| 供应商示例： | JMHG-DX02-0000-CETEC-00036-011_附件1 资产分类及属性录入表_项目采购合同流水号_日期；
8.XXXX资产分类及属性录入表提交路径：
| 设计专业示例： | *\JMHG\2-CECO-COO\设计E\100\Excel工程表单；
| 常规供应商示例： | *\采购P\JMHG2001-双达-排污泵\Excel工程表单；
| 成套设备供应商示例： | *\JMHG\2-BJT-Z00\设计E\900\Excel工程表单；
9.各参与方填写范围见表内颜色标注，不可更改表内颜色，具体对应颜色如下：
设计专业填写
供应商填写
业主填写

## 表1-1位号定义表
序号 | 位号ID | 名称 | 类型 | 专业代号 | 主项号
示例 | 170-F-2001 | 气化炉 | C01-07-01气化炉 | 041 | 170
| 170-P-2002 | 容积泵 | C01-08-02容积泵 | 042 | 170

## 表1-2工厂对象分级分类表
数字化交付工厂对象分级分类表
层次级别 |  |  | 中文名称 | 属性表号 | 描述 | 备注
一级分类 | 二级分类 | 三级分类
C01 |  |  | 设备 |  |  | 需细分 | C01设备
| C01-01 |  | 容器 | C01-01容器 | 球罐 |  | C01-01容器
| C01-02 |  | 反应器 | C01-02反应器 | 主要包括：合成塔、吸附器 |  | C01-02反应器
| C01-03 |  | 塔 |  |  | 需细分 | C01-03塔
|  | C01-03-01 | 板式塔 | C01-03-01板式塔 | 主要包括：筛板塔、泡罩塔、浮阀塔 |  | C01-03-01板式塔
|  | C01-03-02 | 填料塔 | C01-03-02填料塔 |  |  | C01-03-02填料塔
|  | C01-03-03 | 组合塔 | C01-03-03组合塔 |  |  | C01-03-03组合塔
| C01-04 |  | 热交换器 |  |  | 需细分 | C01-04热交换器
|  | C01-04-01 | 管壳式热交换器 | C01-04-01管壳式热交换器 | 主要包括：浮头式、U形管式、固定管板式、填料函式、釜式 |  | C01-04-01管壳式热交换器
|  | C01-04-02 | 板式热交换器 | C01-04-02板式热交换器 | 主要包括：板框式、半焊式、全焊式 |  | C01-04-02板式热交换器
|  | C01-04-03 | 板壳式热交换器 | C01-04-03板壳式热交换器 |  |  | C01-04-03板壳式热交换器
|  | C01-04-04 | 冷却塔 | C01-04-04冷却塔 |  |  | C01-04-04冷却塔
| C01-05 |  | 空冷式热交换器 | C01-05空冷式热交换器 | 主要包括：蒸发式冷凝器 |  | C01-05空冷式热交换器
| C01-06 |  | 电加热器 | C01-06电加热器 |  |  | C01-06电加热器
| C01-07 |  | 工业炉 |  |  |  | C01-07工业炉
|  | C01-07-01 | 气化炉 | C01-07-01气化炉 |  |  | C01-07-01气化炉
|  | C01-07-02 | 加热炉 | C01-07-02加热炉 |  |  | C01-07-02加热炉
|  | C01-07-03 | 反应炉 | C01-07-03反应炉 |  |  | C01-07-03反应炉
|  | C01-07-04 | 变换炉 | C01-07-04变换炉 |  |  | C01-07-04变换炉
|  | C01-07-05 | 焚烧炉 | C01-07-05焚烧炉 |  |  | C01-07-05焚烧炉
| C01-08 |  | 泵 |  |  |  | C01-08泵
|  | C01-08-01 | 动力泵 | C01-08-01动力泵 | 主要包括：离心泵、轴流泵、旋涡泵 |  | C01-08-01动力泵
|  | C01-08-02 | 容积泵 | C01-08-02容积泵 | 主要包括：往复泵、转子泵 |  | C01-08-02容积泵
| C01-09 |  | 压缩机 |  |  |  | C01-09压缩机
|  | C01-09-01 | 透平压缩机类 | C01-09-01透平压缩机类 | 主要包括：离心式压缩机、轴流压缩机 |  | C01-09-01透平压缩机类
|  | C01-09-02 | 往复式压缩机类 | C01-09-02往复式压缩机类 |  |  | C01-09-02往复式压缩机类
|  | C01-09-03 | 螺杆压缩机类 | C01-09-03螺杆压缩机类 |  |  | C01-09-03螺杆压缩机类
|  | C01-09-04 | 空气炮系统 | C01-09-04空气炮系统 |  |  | C01-09-04空气炮系统
| C01-10 |  | 风机 |  |  |  | C01-10风机
|  | C01-10-01 | 离心风机 | C01-10-01离心风机 |  |  | C01-10-01离心风机
|  | C01-10-02 | 罗茨风机 | C01-10-02罗茨风机 |  |  | C01-10-02罗茨风机
|  | C01-10-03 | 轴流风机 | C01-10-03轴流风机 |  |  | C01-10-03轴流风机
| C01-11 |  | 储罐 | C01-11储罐 | 主要包括：敞口储罐、固定顶储罐、内浮顶储罐、外浮顶储罐 |  | C01-11储罐
| C01-12 |  | 消防设备 |  |  |  | C01-12消防设备
|  | C01-12-01 | 灭火系统 | C01-12-01灭火系统 | 主要包括：干粉灭火设备、气体灭火设备、泡沫灭火设备、水喷淋/水喷雾系统设备 |  | C01-12-01灭火系统
|  | C01-12-02 | 消防水系统设施 | C01-12-02消防水系统设施 | 主要包括：遥控消防炮、手动消防炮、室内消火栓、室外消火栓、消防软管卷盘 |  | C01-12-02消防水系统设施
|  | C01-12-03 | 灭火器具 |  | 主要包括：灭火器、消防管牙接口等 | 仅填表1-1 | C01-12-03灭火器具
| C01-13 |  | 机械设备 | C01-13机械设备 |  |  | C01-13机械设备
| C01-14 |  | 起重和运输设备 |  |  | 需细分 | C01-14起重和运输设备
|  | C01-14-01 | 电动葫芦 | C01-14-01电动葫芦 |  |  | C01-14-01电动葫芦
|  | C01-14-02 | 堆垛起重机 | C01-14-02堆垛起重机 |  |  | C01-14-02堆垛起重机
|  | C01-14-03 | 桥式起重机 | C01-14-03桥式起重机 |  |  | C01-14-03桥式起重机
|  | C01-14-99 | 其他起重和运输设备 |  |  | 仅填表1-1 | C01-14-99其他起重和运输设备
| C01-99 |  | 其他设备 |  |  | 仅填表1-1 | C01-99其他设备
C02 |  |  | 管道 | C02管道 |  |  | C02管道
C03 |  |  | 管道组成件 |  |  | 仅填表1-1 | C03管道组成件
C04 |  |  | 仪表控制 |  |  | 需细分 | C04仪表控制
| C04-01 |  | 温度仪表 |  |  | 需细分 | C04-01温度仪表
|  | C04-01-01 | 就地温度仪表 | C04-01-01就地温度仪表 |  |  | C04-01-01就地温度仪表
|  | C04-01-02 | 远传测量温度仪表 | C04-01-02远传测量温度仪表 |  |  | C04-01-02远传测量温度仪表
| C04-02 |  | 压力仪表 |  |  | 需细分 | C04-02压力仪表
|  | C04-02-01 | 压力表 | C04-02-01压力表 |  |  | C04-02-01压力表
|  | C04-02-02 | 压力开关 | C04-02-02压力开关 |  |  | C04-02-02压力开关
| C04-03 |  | 流量仪表 |  |  | 需细分 | C04-03流量仪表
|  | C04-03-01 | 流量计 | C04-03-01流量计 | 主要包括：涡街流量计、质量流量计、电磁流量计、超声波流量计、容积式流量计 |  | C04-03-01流量计
|  | C04-03-02 | 差压式流量元件 | C04-03-02差压式流量元件 | 主要包括： 孔板、喷嘴、文丘里喷嘴、文丘里管、限流孔板、 偏心孔板、圆缺孔板、平衡流量计、内藏孔板差压变送器、楔形流量计 |  | C04-03-02差压式流量元件
|  | C04-03-03 | 微波流量计 | C04-03-03微波流量计 |  |  | C04-03-03微波流量计
| C04-04 |  | 物位仪表 |  |  | 需细分 | C04-04物位仪表
|  | C04-04-01 | 就地物位仪表 | C04-04-01就地物位仪表 | 主要包括：玻璃板液位计、磁浮子液位计等 |  | C04-04-01就地物位仪表
|  | C04-04-02 | 远传测量物位仪表 | C04-04-02远传测量物位仪表 | 主要包括： 浮筒式液位变送器、超声波液位计、雷达液位计、伺服液位计、内浮球液位计、 电容液位计、射频导纳物位计、磁致伸缩液位计、震动型液位开关、放射性料位计等 |  | C04-04-02远传测量物位仪表
|  | C04-04-03 | 定点料位计 | C04-04-03定点料位计 |  |  | C04-04-03定点料位计
|  | C04-04-04 | 连续料位计 | C04-04-04连续料位计 |  |  | C04-04-04连续料位计
| C04-05 |  | 压力/差压变送器 | C04-05压力-差压变送器 |  |  | C04-05压力-差压变送器
| C04-06 |  | 控制阀 |  |  | 需细分 | C04-06控制阀
|  | C04-06-01 | 调节阀 | C04-06-01调节阀 |  |  | C04-06-01调节阀
|  | C04-06-02 | 开关阀 | C04-06-02开关阀 |  |  | C04-06-02开关阀
|  | C04-06-03 | 自力式调节阀 | C04-06-03自力式调节阀 |  |  | C04-06-03自力式调节阀
|  | C04-06-04 | 电磁阀 | C04-06-04电磁阀 |  |  | C04-06-04电磁阀
|  | C04-06-05 | 其他控制阀 | C04-06-05其他控制阀 |  |  | C04-06-05其他控制阀
| C04-07 |  | 过程分析仪 |  |  | 需细分 | C04-07过程分析仪
|  | C04-07-01 | 气体检测器 | C04-07-01气体检测器 |  |  | C04-07-01气体检测器
|  | C04-07-02 | 过程分析仪 | C04-07-02过程分析仪 |  |  | C04-07-02过程分析仪
| C04-08 |  | 控制系统 | C04-08控制系统 |  |  | C04-08控制系统
| C04-09 |  | 仪表回路 |  |  | 仅填表1-1 | C04-09仪表回路
| C04-10 |  | 连锁逻辑 |  |  | 仅填表1-1 | C04-10连锁逻辑
| C04-99 |  | 其他仪表 | C04-99其他仪表 |  |  | C04-99其他仪表
C05 |  |  | 电气 |  |  | 需细分 | C05电气
| C05-01 |  | 电机 | C05-01电机 |  |  | C05-01电机
| C05-02 |  | 变压器 | C05-02变压器 |  |  | C05-02变压器
| C05-03 |  | 开关设备 | C05-03开关设备 |  |  | C05-03开关设备
| C05-04 |  | 电抗器 | C05-04电抗器 |  |  | C05-04电抗器
| C05-05 |  | 电力电容 | C05-05电力电容 |  |  | C05-05电力电容
| C05-06 |  | 过电压保护装置 | C05-06过电压保护装置 |  |  | C05-06过电压保护装置
| C05-07 |  | 不间断电源装置 | C05-07不间断电源装置 |  |  | C05-07不间断电源装置
| C05-08 |  | 电力综合自动化系统 | C05-08电力综合自动化系统 |  |  | C05-08电力综合自动化系统
| C05-09 |  | 变频器 | C05-09变频器 |  |  | C05-09变频器
| C05-10 |  | 低压配电箱 | C05-10低压配电箱 |  |  | C05-10低压配电箱
| C05-11 |  | 直流屏 | C05-11直流屏 |  |  | C05-11直流屏
| C05-12 |  | 控制屏 | C05-12控制屏 |  |  | C05-12控制屏
| C05-13 |  | 继电保护屏 | C05-13继电保护屏 |  |  | C05-13继电保护屏
| C05-14 |  | 照明配电箱 | C05-14照明配电箱 |  |  | C05-14照明配电箱
| C05-15 |  | 输送机保护装置 | C05-15输送机保护装置 |  |  | C05-15输送机保护装置
| C05-99 |  | 其他电气设备 |  |  | 仅填表1-1 | C05-99其他电气设备
C06 |  |  | 建（构）筑物 |  |  | 需细分 | C06建（构）筑物
| C06-01 |  | 井类 |  |  | 仅填表1-1 | C06-01井类
| C06-02 |  | 池类结构 |  |  | 仅填表1-1 | C06-02池类结构
| C06-03 |  | 建筑物 |  |  | 仅填表1-1 | C06-03建筑物
| C06-04 |  | 框架 |  |  | 仅填表1-1 | C06-04框架

## 表1-3资产属性计量单位目录
ClassID | Class Name | UOM Class ID | Name | Symbol
MC_UC_001 | 面积 | U_0001 | Square Metre | m²
|  | U_0002 | Square Millimetre | mm²
|  | U_0003 | Square Centimetre | cm²
|  | U_0004 | Square Kilometre | km²
|  | U_0005 | Square Feet | ft²
|  | U_0006 | Square Inch | in²
MC_UC_002 | 温度 | U_0007 | Kelvin | K
|  | U_0008 | Degree Celsius | °C
|  | U_0009 | Degree Fahrenheit | °F
|  | U_0010 | Degree Rankine | °R
MC_UC_003 | 时间 | U_0011 | Second | s
|  | U_0012 | Minute | min
|  | U_0013 | Hour | h
|  | U_0014 | Day | d
|  | U_0015 | Week | w
|  | U_0016 | Calendar Year | y
MC_UC_004 | 压力 | U_0017 | Pascal(Absolute) | Pa(A)
|  | U_0018 | Pa(G) | Pa(G)
|  | U_0019 | kPa(A) | kPa(A)
|  | U_0020 | kPa(G) | kPa(G)
|  | U_0021 | MPa(A) | MPa(A)
|  | U_0022 | MPa(G) | MPa(G)
|  | U_0023 | Pound-Force Per Square Inch | psi
|  | U_0024 | Atmosphere | atm
|  | U_0025 | Bar(Absolute) | bar(A)
|  | U_0026 | Bar(Gauge) | bar(G)
|  | U_0027 | Mm Water(Gauge) | mmH2O
|  | U_0028 | Mm Hg(Gauge) | mmHg
MC_UC_005 | 电压 | U_0029 | Volt | V
|  | U_0030 | Microvolt | µV
|  | U_0031 | Millivolt | mV
|  | U_0032 | Kilovolt | kV
|  | U_0033 | Megavolt | MV
MC_UC_006 | 长度 | U_0034 | Metre | m
|  | U_0035 | Millimetre | mm
|  | U_0036 | Centimetre | cm
|  | U_0037 | Kilometre | km
|  | U_0038 | Inch | in
|  | U_0039 | Feet | ft
MC_UC_007 | 体积 | U_0040 | Cubic Metre | m³
|  | U_0041 | Cubic Centimetre | cm³
|  | U_0042 | Millilitre | mL
|  | U_0043 | Litre | L
|  | U_0044 | Cubic Inches | in³
|  | U_0045 | Cubic Feet | ft³
MC_UC_008 | 电流 | U_0046 | Ampere | A
|  | U_0047 | Milliampere | mA
|  | U_0048 | Kiloampere | kA
MC_UC_009 | 功/功率 | U_0049 | Watt | W
|  | U_0050 | Kilowatt | kW
|  | U_0051 | Megawatt | MW
|  | U_0052 | Volt Ampere | VA
|  | U_0053 | Kilo Volt Ampere | kVA
|  | U_0054 | Mega Volt Ampere | MVA
|  | U_0055 | Kilowatt Hour | kW·h
MC_UC_010 | 转速 | U_0056 | Revolutions Per Minute | r/min
MC_UC_011 | 百分比 | U_0057 | Percent | %
MC_UC_012 | 质量 | U_0058 | Kilogram | kg
|  | U_0059 | Milligram | mg
|  | U_0060 | Gram | g
|  | U_0061 | Tonne | t
MC_UC_013 | 流量 | U_0062 | Kilogram Per Second | kg/s
|  | U_0063 | Kilogram Per Minute | kg/min
|  | U_0064 | Kilogram Per Hour | kg/h
|  | U_0065 | t/h | t/h
|  | U_0066 | 万吨/年 | 万吨/年
|  | U_0067 | Cubic Metre Per Second | m³/s
|  | U_0068 | Cubic Metre Per Minute | m³/min
|  | U_0069 | Cubic Metre Per Hour | m³/h
|  | U_0070 | litre/second | L/s
|  | U_0071 | Litre Per Minute | L/min
|  | U_0072 | Litre Per Hour | L/h
MC_UC_014 | 密度 | U_0073 | Kilogram Per Cubic Metre | kg/m³
|  | U_0074 | Gram/Cubic Metre | g/m³
|  | U_0075 | Milligram/Cubic Metre | mg/m³
|  | U_0076 | Kilogram/Cubic Centimetre | kg/cm³
|  | U_0077 | Gram/Cubic Centimetre | g/cm³
|  | U_0078 | Milligram/Cubic Centimetre | mg/cm³
|  | U_0079 | Gram/Cubic Millimetre | g/mm³
|  | U_0080 | Milligram/Cubic Millimetre | mg/mm³
|  | U_0081 | Kilogram Per Litre | kg/L
|  | U_0082 | Gram Per Litre | g/L
|  | U_0083 | Gram Per Mol | g/mol
|  | U_0084 | Relative Density(Dry Air) | RDA
|  | U_0085 | Relative Density(Water 60°F) | RDW
MC_UC_015 | 角度 | U_0086 | Degree (Angle) | °
|  | U_0087 | Radian (Angle) | rad
|  | U_0088 | Steradian | sr
MC_UC_016 | 分贝 | U_0089 | Decibel | dB
MC_UC_017 | 数量 | U_0090 | 个 | 个
|  | U_0091 | 台 | 台
|  | U_0092 | 根 | 根
|  | U_0093 | 层 | 层
|  | U_0094 | 套 | 套
|  | U_0095 | 把 | 把
|  | U_0096 | 列 | 列
|  | U_0097 | 副 | 副
|  | U_0098 | 段 | 段
|  | U_0099 | 极 | 极
|  | U_0100 | 级 | 级
|  | U_0101 | 相 | 相
MC_UC_018 | 粘度 | U_0102 | Pascal Second | Pa·s
|  | U_0103 | Centipoise | cP
|  | U_0104 | Centistokes | cSt
MC_UC_019 | 浓度 | U_0105 | Pounds Per Barrel | mol/L
|  | U_0106 | mg/L | mg/L
MC_UC_020 | 电池容量 | U_0107 | mAh | mAh
|  | U_0108 | Ah | Ah
MC_UC_021 | 频率 | U_0109 | Hertz | Hz
|  | U_0110 | Megahertz | MHz
MC_UC_022 | 速度 | U_0111 | metre/second | m/s
MC_UC_023 | 力矩 | U_0112 | N·m | N·m
MC_UC_024 | 力 | U_0113 | N | N
|  | U_0114 | kN | kN
MC_UC_025 | 电阻 | U_0115 | MΩ | MΩ
MC_UC_026 | 网络带宽 | U_0116 | bps | bps
MC_UC_027 | 相对湿度 | U_0117 | RH | RH

## 表1-4属性集
属性集
序号 | 工厂对象类型 | 类别名称 | 属性ID | 属性中文名 | 属性类型(CHAR/NUM)
1 | C01-01 | 容器 | JMHG_Service | 用途 | CHAR
2 | C01-01 | 容器 | JMHG_Fluid Name | 介质名称 | CHAR
3 | C01-01 | 容器 | JMHG_Fluid Phase | 介质相态 | CHAR
4 | C01-01 | 容器 | JMHG_Fluid Toxicity | 介质毒性 | CHAR
5 | C01-01 | 容器 | JMHG_Explosive Hazard | 介质爆炸危险性 | CHAR
6 | C01-01 | 容器 | JMHG_Fluid Fire Hazard | 介质火灾危险性 | CHAR
7 | C01-01 | 容器 | JMHG_Designer | 设计单位 | CHAR
8 | C01-01 | 容器 | JMHG_Design Temperature | 设计温度 | NUM
9 | C01-01 | 容器 | JMHG_Design Pressure | 设计压力 | NUM
10 | C01-01 | 容器 | JMHG_Operating Temperature | 操作温度 | NUM
11 | C01-01 | 容器 | JMHG_Operating Pressure | 操作压力 | NUM
12 | C01-01 | 容器 | JMHG_Test Pressure | 试验压力 | NUM
13 | C01-01 | 容器 | JMHG_Maximum Working Pressure | 最高允许工作压力 | NUM
14 | C01-01 | 容器 | JMHG_Fluid Operating Density | 介质操作密度 | NUM
15 | C01-01 | 容器 | JMHG_Liquid Level Low-Low | 低低液位 | NUM
16 | C01-01 | 容器 | JMHG_Liquid Level Low | 低液位 | NUM
17 | C01-01 | 容器 | JMHG_Liquid Level Normal | 正常液位 | NUM
18 | C01-01 | 容器 | JMHG_Liquid Level High | 高液位 | NUM
19 | C01-01 | 容器 | JMHG_Liquid Level High-High | 高高液位 | NUM
20 | C01-01 | 容器 | JMHG_Liquid Level Overflow | 溢流液位 | NUM
21 | C01-01 | 容器 | JMHG_Container Categories | 容器类别 | CHAR
22 | C01-01 | 容器 | JMHG_Type | 类型 | CHAR
23 | C01-01 | 容器 | JMHG_Cylinder Material | 筒体材质 | CHAR
24 | C01-01 | 容器 | JMHG_Test Fluid | 试验介质 | CHAR
25 | C01-01 | 容器 | JMHG_Manufacturer | 制造单位 | CHAR
26 | C01-01 | 容器 | JMHG_Date Of Manufacture | 生产日期 | CHAR
27 | C01-01 | 容器 | JMHG_Durable Life | 使用年限 | CHAR
28 | C01-01 | 容器 | JMHG_Factory Number | 出厂编号 | CHAR
29 | C01-01 | 容器 | JMHG_Diameter Internal | 内径 | CHAR
30 | C01-01 | 容器 | JMHG_Corrosion Allowance | 腐蚀裕量 | NUM
31 | C01-01 | 容器 | JMHG_Net Weight | 净重 | NUM
32 | C01-01 | 容器 | JMHG_Full Volume | 全容积 | NUM
33 | C01-01 | 容器 | JMHG_Installer | 安装单位 | CHAR
34 | C01-02 | 反应器 | JMHG_Service | 用途 | CHAR
35 | C01-02 | 反应器 | JMHG_Designer | 设计单位 | CHAR
36 | C01-02 | 反应器 | JMHG_Design Temperature | 设计温度 | NUM
37 | C01-02 | 反应器 | JMHG_Operating Temperature | 操作温度 | NUM
38 | C01-02 | 反应器 | JMHG_Design Pressure | 设计压力 | NUM
39 | C01-02 | 反应器 | JMHG_Operating Pressure | 操作压力 | NUM
40 | C01-02 | 反应器 | JMHG_T/T Height | T/T高度 | NUM
41 | C01-02 | 反应器 | JMHG_Liquid Level High | 高液位 | NUM
42 | C01-02 | 反应器 | JMHG_Liquid Level High-High | 高高液位 | NUM
43 | C01-02 | 反应器 | JMHG_Liquid Level Low | 低液位 | NUM
44 | C01-02 | 反应器 | JMHG_Liquid Level Low-Low | 低低液位 | NUM
45 | C01-02 | 反应器 | JMHG_Liquid Level Normal | 正常液位 | NUM
46 | C01-02 | 反应器 | JMHG_Liquid Level Overflow | 溢流液位 | NUM
47 | C01-02 | 反应器 | JMHG_Container Categories | 容器类别 | CHAR
48 | C01-02 | 反应器 | JMHG_Type | 类型 | CHAR
49 | C01-02 | 反应器 | JMHG_Shell Material | 壳体材质 | CHAR
50 | C01-02 | 反应器 | JMHG_Moc Class Internal | 内件材料等级 | CHAR
51 | C01-02 | 反应器 | JMHG_Manufacturer | 制造单位 | CHAR
52 | C01-02 | 反应器 | JMHG_Installation Method | 安装方式 | CHAR
53 | C01-02 | 反应器 | JMHG_Date Of Manufacture | 生产日期 | CHAR
54 | C01-02 | 反应器 | JMHG_Durable Life | 使用年限 | CHAR
55 | C01-02 | 反应器 | JMHG_Factory Number | 出厂编号 | CHAR
56 | C01-02 | 反应器 | JMHG_Diameter Internal | 内径 | CHAR
57 | C01-02 | 反应器 | JMHG_Cylinder Thickness | 筒体厚度 | NUM
58 | C01-02 | 反应器 | JMHG_Net Weight | 净重 | NUM
59 | C01-02 | 反应器 | JMHG_Full Volume | 全容积 | NUM
60 | C01-02 | 反应器 | JMHG_Installer | 安装单位 | CHAR
61 | C01-03-01 | 板式塔 | JMHG_Service | 用途 | CHAR
62 | C01-03-01 | 板式塔 | JMHG_Main Component | 主要组分 | CHAR
63 | C01-03-01 | 板式塔 | JMHG_Fluid Name | 介质名称 | CHAR
64 | C01-03-01 | 板式塔 | JMHG_Fluid Toxicity | 介质毒性 | CHAR
65 | C01-03-01 | 板式塔 | JMHG_Designer | 设计单位 | CHAR
66 | C01-03-01 | 板式塔 | JMHG_Design Pressure | 设计压力 | NUM
67 | C01-03-01 | 板式塔 | JMHG_Design Temperature | 设计温度 | NUM
68 | C01-03-01 | 板式塔 | JMHG_Tower Top Operating Temperature | 塔顶操作温度 | NUM
69 | C01-03-01 | 板式塔 | JMHG_Tower Bottom Operating Temperature | 塔底操作温度 | NUM
70 | C01-03-01 | 板式塔 | JMHG_Tower Top Operating Pressure | 塔顶操作压力 | NUM
71 | C01-03-01 | 板式塔 | JMHG_Tower Bottom Operating Pressure | 塔底操作压力 | NUM
72 | C01-03-01 | 板式塔 | JMHG_Tower Top Density | 塔顶操作密度 | NUM
73 | C01-03-01 | 板式塔 | JMHG_Tower Bottom Density | 塔底操作密度 | NUM
74 | C01-03-01 | 板式塔 | JMHG_Tray Type | 塔盘类型 | CHAR
75 | C01-03-01 | 板式塔 | JMHG_Tray Material | 塔盘材质 | CHAR
76 | C01-03-01 | 板式塔 | JMHG_Tray Number | 塔盘数量 | NUM
77 | C01-03-01 | 板式塔 | JMHG_Tray Corrosion Allowance | 塔盘腐蚀裕量 | NUM
78 | C01-03-01 | 板式塔 | JMHG_Cylinder Material | 筒体材质 | CHAR
79 | C01-03-01 | 板式塔 | JMHG_Cylinder Thickness | 筒体厚度 | NUM
80 | C01-03-01 | 板式塔 | JMHG_Cylinder Corrosion Allowance | 筒体腐蚀裕量 | NUM
81 | C01-03-01 | 板式塔 | JMHG_Manufacturer | 制造单位 | CHAR
82 | C01-03-01 | 板式塔 | JMHG_Date Of Manufacture | 生产日期 | CHAR
83 | C01-03-01 | 板式塔 | JMHG_Durable Life | 使用年限 | CHAR
84 | C01-03-01 | 板式塔 | JMHG_Factory Number | 出厂编号 | CHAR
85 | C01-03-01 | 板式塔 | JMHG_Test Pressure | 试验压力 | NUM
86 | C01-03-01 | 板式塔 | JMHG_Diameter Internal | 内径 | CHAR
87 | C01-03-01 | 板式塔 | JMHG_Net Weight | 净重 | NUM
88 | C01-03-01 | 板式塔 | JMHG_Full Volume | 全容积 | NUM
89 | C01-03-01 | 板式塔 | JMHG_T/T Height | T/T高度 | NUM
90 | C01-03-01 | 板式塔 | JMHG_Installer | 安装单位 | CHAR
91 | C01-03-02 | 填料塔 | JMHG_Service | 用途 | CHAR
92 | C01-03-02 | 填料塔 | JMHG_Designer | 设计单位 | CHAR
93 | C01-03-02 | 填料塔 | JMHG_Design Temperature | 设计温度 | NUM
94 | C01-03-02 | 填料塔 | JMHG_Operating Temperature | 操作温度 | NUM
95 | C01-03-02 | 填料塔 | JMHG_Design Pressure | 设计压力 | NUM
96 | C01-03-02 | 填料塔 | JMHG_Operating Pressure | 操作压力 | NUM
97 | C01-03-02 | 填料塔 | JMHG_Liquid Level Low-Low | 低低液位 | NUM
98 | C01-03-02 | 填料塔 | JMHG_Liquid Level Low | 低液位 | NUM
99 | C01-03-02 | 填料塔 | JMHG_Liquid Level Normal | 正常液位 | NUM
100 | C01-03-02 | 填料塔 | JMHG_Liquid Level High | 高液位 | NUM
101 | C01-03-02 | 填料塔 | JMHG_Liquid Level High-High | 高高液位 | NUM
102 | C01-03-02 | 填料塔 | JMHG_Liquid Level Overflow | 溢流液位 | NUM
103 | C01-03-02 | 填料塔 | JMHG_Cylinder Material | 筒体材质 | CHAR
104 | C01-03-02 | 填料塔 | JMHG_Moc Class Internal | 内件材料等级 | CHAR
105 | C01-03-02 | 填料塔 | JMHG_Packing Type | 填料类型 | CHAR
106 | C01-03-02 | 填料塔 | JMHG_Filler Material | 填料材质 | CHAR
107 | C01-03-02 | 填料塔 | JMHG_Filler Segment | 填料段数 | NUM
108 | C01-03-02 | 填料塔 | JMHG_Filler Height | 填料高度 | NUM
109 | C01-03-02 | 填料塔 | JMHG_Filler Volume | 填料体积 | NUM
110 | C01-03-02 | 填料塔 | JMHG_Manufacturer | 制造单位 | CHAR
111 | C01-03-02 | 填料塔 | JMHG_Installation Method | 安装方式 | CHAR
112 | C01-03-02 | 填料塔 | JMHG_Date Of Manufacture | 生产日期 | CHAR
113 | C01-03-02 | 填料塔 | JMHG_Durable Life | 使用年限 | CHAR
114 | C01-03-02 | 填料塔 | JMHG_Factory Number | 出厂编号 | CHAR
115 | C01-03-02 | 填料塔 | JMHG_Test Pressure | 试验压力 | NUM
116 | C01-03-02 | 填料塔 | JMHG_Diameter Internal | 内径 | CHAR
117 | C01-03-02 | 填料塔 | JMHG_Wall Thickness | 壁厚 | NUM
118 | C01-03-02 | 填料塔 | JMHG_Net Weight | 净重 | NUM
119 | C01-03-02 | 填料塔 | JMHG_Full Volume | 全容积 | NUM
120 | C01-03-02 | 填料塔 | JMHG_T/T Height | T/T高度 | NUM
121 | C01-03-02 | 填料塔 | JMHG_Installer | 安装单位 | CHAR
122 | C01-03-03 | 组合塔 | JMHG_Service | 用途 | CHAR
123 | C01-03-03 | 组合塔 | JMHG_Designer | 设计单位 | CHAR
124 | C01-03-03 | 组合塔 | JMHG_Design Temperature | 设计温度 | NUM
125 | C01-03-03 | 组合塔 | JMHG_Operating Temperature | 操作温度 | NUM
126 | C01-03-03 | 组合塔 | JMHG_Design Pressure | 设计压力 | NUM
127 | C01-03-03 | 组合塔 | JMHG_Operating Pressure | 操作压力 | NUM
128 | C01-03-03 | 组合塔 | JMHG_Diameter Internal | 内径 | CHAR
129 | C01-03-03 | 组合塔 | JMHG_Liquid Level Low-Low | 低低液位 | NUM
130 | C01-03-03 | 组合塔 | JMHG_Liquid Level Low | 低液位 | NUM
131 | C01-03-03 | 组合塔 | JMHG_Liquid Level Normal | 正常液位 | NUM
132 | C01-03-03 | 组合塔 | JMHG_Liquid Level High | 高液位 | NUM
133 | C01-03-03 | 组合塔 | JMHG_Liquid Level High-High | 高高液位 | NUM
134 | C01-03-03 | 组合塔 | JMHG_Liquid Level Overflow | 溢流液位 | NUM
135 | C01-03-03 | 组合塔 | JMHG_Tower Category | 塔类别 | CHAR
136 | C01-03-03 | 组合塔 | JMHG_Tray Type | 塔盘类型 | CHAR
137 | C01-03-03 | 组合塔 | JMHG_Tray Spacing | 塔盘间距 | NUM
138 | C01-03-03 | 组合塔 | JMHG_Number Of Tray Layers | 塔盘层数 | NUM
139 | C01-03-03 | 组合塔 | JMHG_Cylinder Material | 筒体材质 | CHAR
140 | C01-03-03 | 组合塔 | JMHG_Moc Class Internal | 内件材料等级 | CHAR
141 | C01-03-03 | 组合塔 | JMHG_Packing Type | 填料类型 | CHAR
142 | C01-03-03 | 组合塔 | JMHG_Filler Material | 填料材质 | CHAR
143 | C01-03-03 | 组合塔 | JMHG_Filler Segment | 填料段数 | NUM
144 | C01-03-03 | 组合塔 | JMHG_Filler Height | 填料高度 | NUM
145 | C01-03-03 | 组合塔 | JMHG_Filler Volume | 填料体积 | NUM
146 | C01-03-03 | 组合塔 | JMHG_Manufacturer | 制造单位 | CHAR
147 | C01-03-03 | 组合塔 | JMHG_Installation Method | 安装方式 | CHAR
148 | C01-03-03 | 组合塔 | JMHG_Date Of Manufacture | 生产日期 | CHAR
149 | C01-03-03 | 组合塔 | JMHG_Durable Life | 使用年限 | CHAR
150 | C01-03-03 | 组合塔 | JMHG_Factory Number | 出厂编号 | CHAR
151 | C01-03-03 | 组合塔 | JMHG_T/T Height | T/T高度 | NUM
152 | C01-03-03 | 组合塔 | JMHG_Net Weight | 净重 | NUM
153 | C01-03-03 | 组合塔 | JMHG_Full Volume | 全容积 | NUM
154 | C01-03-03 | 组合塔 | JMHG_Installer | 安装单位 | CHAR
155 | C01-04-01 | 管壳式热交换器 | JMHG_Designer | 设计单位 | CHAR
156 | C01-04-01 | 管壳式热交换器 | JMHG_Shell Working Medium | 壳程工作介质 | CHAR
157 | C01-04-01 | 管壳式热交换器 | JMHG_Shell Inlet Operating Temperature | 壳程入口操作温度 | NUM
158 | C01-04-01 | 管壳式热交换器 | JMHG_Shell Outlet Operating Temperature | 壳程出口操作温度 | NUM
159 | C01-04-01 | 管壳式热交换器 | JMHG_Shell Design Pressure | 壳程设计压力 | NUM
160 | C01-04-01 | 管壳式热交换器 | JMHG_Shell Process Pressure | 壳程操作压力 | NUM
161 | C01-04-01 | 管壳式热交换器 | JMHG_Shell Drag Drop | 壳程阻力降 | NUM
162 | C01-04-01 | 管壳式热交换器 | JMHG_Design Shell Temp | 壳程设计温度 | NUM
163 | C01-04-01 | 管壳式热交换器 | JMHG_Tube Working Medium | 管程工作介质 | CHAR
164 | C01-04-01 | 管壳式热交换器 | JMHG_Design Tube Temp | 管程设计温度 | NUM
165 | C01-04-01 | 管壳式热交换器 | JMHG_Average Tube Wall Temp | 管程平均壁温 | NUM
166 | C01-04-01 | 管壳式热交换器 | JMHG_Tube Inlet Operating Temp | 管程入口操作温度 | NUM
167 | C01-04-01 | 管壳式热交换器 | JMHG_Tube Exit Operating Temp | 管程出口操作温度 | NUM
168 | C01-04-01 | 管壳式热交换器 | JMHG_Design Tube Pressure | 管程设计压力 | NUM
169 | C01-04-01 | 管壳式热交换器 | JMHG_Tube Operating Pressure | 管程操作压力 | NUM
170 | C01-04-01 | 管壳式热交换器 | JMHG_Tube Drag Drop | 管程阻力降 | NUM
171 | C01-04-01 | 管壳式热交换器 | JMHG_Corrosion Allowance Tube | 管程腐蚀裕量 | NUM
172 | C01-04-01 | 管壳式热交换器 | JMHG_Heat Exchanger Category | 换热器类别 | CHAR
173 | C01-04-01 | 管壳式热交换器 | JMHG_Heat Exchanger Type | 换热器型式 | CHAR
174 | C01-04-01 | 管壳式热交换器 | JMHG_Heat Exchanger Length | 换热器长度 | NUM
175 | C01-04-01 | 管壳式热交换器 | JMHG_Exchanger Absorbed Duty | 换热器负荷 | NUM
176 | C01-04-01 | 管壳式热交换器 | JMHG_Inlet And Outlet Nozzle Specification | 进出口管嘴规格 | CHAR
177 | C01-04-01 | 管壳式热交换器 | JMHG_Tube Sheet Material | 管板材质 | CHAR
178 | C01-04-01 | 管壳式热交换器 | JMHG_Head Form | 封头形式 | CHAR
179 | C01-04-01 | 管壳式热交换器 | JMHG_Head Material | 封头材质 | CHAR
180 | C01-04-01 | 管壳式热交换器 | JMHG_Head Thickness | 封头厚度 | NUM
181 | C01-04-01 | 管壳式热交换器 | JMHG_Single Heat Exchange Area | 单台换热面积 | NUM
182 | C01-04-01 | 管壳式热交换器 | JMHG_Net Weight | 净重 | NUM
183 | C01-04-01 | 管壳式热交换器 | JMHG_Shell Material | 壳体材质 | CHAR
184 | C01-04-01 | 管壳式热交换器 | JMHG_Shell Main Pressure Item Material | 壳程主要受压元件材料 | CHAR
185 | C01-04-01 | 管壳式热交换器 | JMHG_Shell Average Wall Temperature | 壳程平均壁温 | NUM
186 | C01-04-01 | 管壳式热交换器 | JMHG_Shell Inside Diameter | 壳程内径 | NUM
187 | C01-04-01 | 管壳式热交换器 | JMHG_Shell Thickness | 壳程壳体厚度 | NUM
188 | C01-04-01 | 管壳式热交换器 | JMHG_Heat Exchange Tube Material | 换热管材质 | CHAR
189 | C01-04-01 | 管壳式热交换器 | JMHG_Heat Exchange Tube Center Distance | 换热管中心距 | CHAR
190 | C01-04-01 | 管壳式热交换器 | JMHG_Heat Exchange Tube Specifications | 换热管规格 | CHAR
191 | C01-04-01 | 管壳式热交换器 | JMHG_Heat Exchange Tube Arrangement | 换热管排列形式 | CHAR
192 | C01-04-01 | 管壳式热交换器 | JMHG_Heat Exchange Tube Number | 换热管数量 | NUM
193 | C01-04-01 | 管壳式热交换器 | JMHG_Tube Number | 管程数 | NUM
194 | C01-04-01 | 管壳式热交换器 | JMHG_Test Pressure | 试验压力 | NUM
195 | C01-04-01 | 管壳式热交换器 | JMHG_Manufacturer | 制造单位 | CHAR
196 | C01-04-01 | 管壳式热交换器 | JMHG_Date Of Manufacture | 生产日期 | CHAR
197 | C01-04-01 | 管壳式热交换器 | JMHG_Durable Life | 使用年限 | CHAR
198 | C01-04-01 | 管壳式热交换器 | JMHG_Factory Number | 出厂编号 | CHAR
199 | C01-04-01 | 管壳式热交换器 | JMHG_Installer | 安装单位 | CHAR
200 | C01-04-02 | 板式热交换器 | JMHG_Designer | 设计单位 | CHAR
201 | C01-04-02 | 板式热交换器 | JMHG_Service | 用途 | CHAR
202 | C01-04-02 | 板式热交换器 | JMHG_Working Medium | 工作介质 | CHAR
203 | C01-04-02 | 板式热交换器 | JMHG_Design Temperature | 设计温度 | NUM
204 | C01-04-02 | 板式热交换器 | JMHG_Operating Temperature | 操作温度 | NUM
205 | C01-04-02 | 板式热交换器 | JMHG_Design Pressure | 设计压力 | NUM
206 | C01-04-02 | 板式热交换器 | JMHG_Operating Pressure | 操作压力 | NUM
207 | C01-04-02 | 板式热交换器 | JMHG_Type | 类型 | CHAR
208 | C01-04-02 | 板式热交换器 | JMHG_Model Number | 型号 | CHAR
209 | C01-04-02 | 板式热交换器 | JMHG_Safety Condition Level | 安全状况等级 | CHAR
210 | C01-04-02 | 板式热交换器 | JMHG_Sealing Form | 密封形式 | CHAR
211 | C01-04-02 | 板式热交换器 | JMHG_Sealing Material | 密封材质 | CHAR
212 | C01-04-02 | 板式热交换器 | JMHG_Plate Model | 板片型号 | CHAR
213 | C01-04-02 | 板式热交换器 | JMHG_Plate Thickness | 板片厚度 | NUM
214 | C01-04-02 | 板式热交换器 | JMHG_Plate Number | 板片数量 | NUM
215 | C01-04-02 | 板式热交换器 | JMHG_Manufacturer | 制造单位 | CHAR
216 | C01-04-02 | 板式热交换器 | JMHG_Date Of Manufacture | 生产日期 | CHAR
217 | C01-04-02 | 板式热交换器 | JMHG_Durable Life | 使用年限 | CHAR
218 | C01-04-02 | 板式热交换器 | JMHG_Factory Number | 出厂编号 | CHAR
219 | C01-04-02 | 板式热交换器 | JMHG_Product Number | 产品编号 | CHAR
220 | C01-04-02 | 板式热交换器 | JMHG_Test Pressure | 试验压力 | NUM
221 | C01-04-02 | 板式热交换器 | JMHG_Heat Exchange Area | 换热面积 | NUM
222 | C01-04-02 | 板式热交换器 | JMHG_Net Weight | 净重 | NUM
223 | C01-04-02 | 板式热交换器 | JMHG_Installer | 安装单位 | CHAR
224 | C01-04-03 | 板壳式热交换器 | JMHG_Designer | 设计单位 | CHAR
225 | C01-04-03 | 板壳式热交换器 | JMHG_Design Shell Temp | 壳程设计温度 | NUM
226 | C01-04-03 | 板壳式热交换器 | JMHG_Shell Average Wall Temperature | 壳程平均壁温 | NUM
227 | C01-04-03 | 板壳式热交换器 | JMHG_Shell Inlet Operating Temperature | 壳程入口操作温度 | NUM
228 | C01-04-03 | 板壳式热交换器 | JMHG_Shell Outlet Operating Temperature | 壳程出口操作温度 | NUM
229 | C01-04-03 | 板壳式热交换器 | JMHG_Shell Design Pressure | 壳程设计压力 | NUM
230 | C01-04-03 | 板壳式热交换器 | JMHG_Shell Process Pressure | 壳程操作压力 | NUM
231 | C01-04-03 | 板壳式热交换器 | JMHG_Design Tube Temp | 管程设计温度 | NUM
232 | C01-04-03 | 板壳式热交换器 | JMHG_Tube Inlet Operating Temp | 管程入口操作温度 | NUM
233 | C01-04-03 | 板壳式热交换器 | JMHG_Tube Exit Operating Temp | 管程出口操作温度 | NUM
234 | C01-04-03 | 板壳式热交换器 | JMHG_Design Tube Pressure | 管程设计压力 | NUM
235 | C01-04-03 | 板壳式热交换器 | JMHG_Tube Operating Pressure | 管程操作压力 | NUM
236 | C01-04-03 | 板壳式热交换器 | JMHG_Corrosion Allowance Tube | 管程腐蚀裕量 | NUM
237 | C01-04-03 | 板壳式热交换器 | JMHG_Heat Exchanger Category | 换热器类别 | CHAR
238 | C01-04-03 | 板壳式热交换器 | JMHG_Exchanger Absorbed Duty | 换热器负荷 | NUM
239 | C01-04-03 | 板壳式热交换器 | JMHG_Single Heat Transfer Area | 单台传热面积 | NUM
240 | C01-04-03 | 板壳式热交换器 | JMHG_Net Weight | 净重 | NUM
241 | C01-04-03 | 板壳式热交换器 | JMHG_Shell Main Pressure Item Material | 壳程主要受压元件材料 | CHAR
242 | C01-04-03 | 板壳式热交换器 | JMHG_Shell Inside Diameter | 壳程内径 | NUM
243 | C01-04-03 | 板壳式热交换器 | JMHG_Shell Thickness | 壳程壳体厚度 | NUM
244 | C01-04-03 | 板壳式热交换器 | JMHG_Heat Exchange Tube Material | 换热管材质 | CHAR
245 | C01-04-03 | 板壳式热交换器 | JMHG_Heat Exchange Tube Specifications | 换热管规格 | CHAR
246 | C01-04-03 | 板壳式热交换器 | JMHG_Heat Exchange Tube Number | 换热管数量 | NUM
247 | C01-04-03 | 板壳式热交换器 | JMHG_Average Tube Wall Temp | 管程平均壁温 | NUM
248 | C01-04-03 | 板壳式热交换器 | JMHG_Test Pressure | 试验压力 | NUM
249 | C01-04-03 | 板壳式热交换器 | JMHG_Manufacturer | 制造单位 | CHAR
250 | C01-04-03 | 板壳式热交换器 | JMHG_Date Of Manufacture | 生产日期 | CHAR
251 | C01-04-03 | 板壳式热交换器 | JMHG_Durable Life | 使用年限 | CHAR
252 | C01-04-03 | 板壳式热交换器 | JMHG_Factory Number | 出厂编号 | CHAR
253 | C01-04-03 | 板壳式热交换器 | JMHG_Installer | 安装单位 | CHAR
254 | C01-04-04 | 冷却塔 | JMHG_Designer | 设计单位 | CHAR
255 | C01-04-04 | 冷却塔 | JMHG_Pattern | 型式 | CHAR
256 | C01-04-04 | 冷却塔 | JMHG_Tower Dimensions(Lxw) | 塔外形尺寸(LxW) | CHAR
257 | C01-04-04 | 冷却塔 | JMHG_Wind Speed Inside The Tower | 塔内风速 | NUM
258 | C01-04-04 | 冷却塔 | JMHG_Reduction Ratio | 减速比 | CHAR
259 | C01-04-04 | 冷却塔 | JMHG_Tower Total Resistance | 塔总阻力 | NUM
260 | C01-04-04 | 冷却塔 | JMHG_Air Inlet Height(From The Top Of The Pool) | 进风口高度(距离水池顶) | NUM
261 | C01-04-04 | 冷却塔 | JMHG_Full Tower Height(Pool Top To Tower Top Platform) | 全塔高度(水池顶至塔顶平台) | NUM
262 | C01-04-04 | 冷却塔 | JMHG_Connection Method | 连接方式 | CHAR
263 | C01-04-04 | 冷却塔 | JMHG_Gas To Water Ratio | 气水比 | CHAR
264 | C01-04-04 | 冷却塔 | JMHG_Water Collector Material | 收水器材质 | CHAR
265 | C01-04-04 | 冷却塔 | JMHG_Water Collector Height(Distance From The Top Of The Pool) | 收水器高度(距离池顶) | NUM
266 | C01-04-04 | 冷却塔 | JMHG_Drop Loss Rate | 飘滴损失率 | CHAR
267 | C01-04-04 | 冷却塔 | JMHG_Cooling Tower Control System | 冷却塔控制系统 | CHAR
268 | C01-04-04 | 冷却塔 | JMHG_Fan Model | 风机型号 | CHAR
269 | C01-04-04 | 冷却塔 | JMHG_Total Fan Efficiency | 风机总效率 | CHAR
270 | C01-04-04 | 冷却塔 | JMHG_Fan Hub Material | 风机毂材料 | CHAR
271 | C01-04-04 | 冷却塔 | JMHG_Blade Material | 叶片材质 | CHAR
272 | C01-04-04 | 冷却塔 | JMHG_Number Of Fan Blades | 风机叶片数量 | NUM
273 | C01-04-04 | 冷却塔 | JMHG_Fan Diameter | 风机直径 | NUM
274 | C01-04-04 | 冷却塔 | JMHG_Fan Speed | 风机转速 | NUM
275 | C01-04-04 | 冷却塔 | JMHG_Fan End Speed | 风机末端速度 | NUM
276 | C01-04-04 | 冷却塔 | JMHG_Fan Full Pressure | 风机全压 | NUM
277 | C01-04-04 | 冷却塔 | JMHG_Fan Static Pressure | 风机静压 | NUM
278 | C01-04-04 | 冷却塔 | JMHG_Fan Motor Pressure | 风机动压 | NUM
279 | C01-04-04 | 冷却塔 | JMHG_Fan Air Volume | 风机风量 | NUM
280 | C01-04-04 | 冷却塔 | JMHG_Fan Shaft Power | 风机轴功率 | NUM
281 | C01-04-04 | 冷却塔 | JMHG_Fan Bracket Height | 风机支架高度(水池顶至风机支架) | NUM
282 | C01-04-04 | 冷却塔 | JMHG_Fan Reducer Model | 风机减速器型号 | CHAR
283 | C01-04-04 | 冷却塔 | JMHG_Decelerator Manufacturer | 减速器厂家 | CHAR
284 | C01-04-04 | 冷却塔 | JMHG_Reducer Housing Material | 减速器外壳材料 | CHAR
285 | C01-04-04 | 冷却塔 | JMHG_Reducer Gear Material | 减速器齿轮材料 | CHAR
286 | C01-04-04 | 冷却塔 | JMHG_Reducer Shaft Material | 减速器轴材料 | CHAR
287 | C01-04-04 | 冷却塔 | JMHG_Drive Shaft Material | 驱动轴材料 | CHAR
288 | C01-04-04 | 冷却塔 | JMHG_Connector Material | 联动器材料 | CHAR
289 | C01-04-04 | 冷却塔 | JMHG_Air Tube Material Oxygen Index | 风筒材料氧指数 | CHAR
290 | C01-04-04 | 冷却塔 | JMHG_Air Cylinder Energy Recovery Value | 风筒动能回收值 | CHAR
291 | C01-04-04 | 冷却塔 | JMHG_Air Cylinder Height | 风筒高度 | NUM
292 | C01-04-04 | 冷却塔 | JMHG_Air Inlet Diameter | 风筒入口直径 | NUM
293 | C01-04-04 | 冷却塔 | JMHG_Air Cylinder Throat Diameter | 风筒喉部直径 | NUM
294 | C01-04-04 | 冷却塔 | JMHG_Air Outlet Diameter | 风筒出口直径 | NUM
295 | C01-04-04 | 冷却塔 | JMHG_Motor Model | 电机型号 | CHAR
296 | C01-04-04 | 冷却塔 | JMHG_Motor Manufacturer | 电机厂家 | CHAR
297 | C01-04-04 | 冷却塔 | JMHG_Supporting Motor Power | 配套电机功率 | NUM
298 | C01-04-04 | 冷却塔 | JMHG_Inlet Pipe Nominal Diameter | 进水管公称直径 | CHAR
299 | C01-04-04 | 冷却塔 | JMHG_Single Tower Feed Pipe Number | 单塔进水管数量 | NUM
300 | C01-04-04 | 冷却塔 | JMHG_Packing Model | 填料型号 | CHAR
301 | C01-04-04 | 冷却塔 | JMHG_Filler Waveform | 填料波形 | CHAR
302 | C01-04-04 | 冷却塔 | JMHG_Filler Material | 填料材质 | CHAR
303 | C01-04-04 | 冷却塔 | JMHG_Packing Hanger Material | 填料支吊架材质 | CHAR
304 | C01-04-04 | 冷却塔 | JMHG_Filler Thickness | 填料厚度 | NUM
305 | C01-04-04 | 冷却塔 | JMHG_Filler Height | 填料高度 | NUM
306 | C01-04-04 | 冷却塔 | JMHG_Nozzle Material | 喷头材质 | CHAR
307 | C01-04-04 | 冷却塔 | JMHG_Sprinkler Connection | 喷头连接方式 | CHAR
308 | C01-04-04 | 冷却塔 | JMHG_Number Of Nozzles | 喷头数量 | NUM
309 | C01-04-04 | 冷却塔 | JMHG_Single Nozzle Flow | 单个喷头流量 | NUM
310 | C01-04-04 | 冷却塔 | JMHG_Water Pipe Main Pipe Material | 配水管干管材质 | CHAR
311 | C01-04-04 | 冷却塔 | JMHG_Water Distribution Pipe Material | 配水管支管材质 | CHAR
312 | C01-04-04 | 冷却塔 | JMHG_Date Of Manufacture | 生产日期 | CHAR
313 | C01-04-04 | 冷却塔 | JMHG_Durable Life | 使用年限 | CHAR
314 | C01-04-04 | 冷却塔 | JMHG_Factory Number | 出厂编号 | CHAR
315 | C01-04-04 | 冷却塔 | JMHG_Design Capability | 设计能力 | NUM
316 | C01-04-04 | 冷却塔 | JMHG_Design Dry Bulb Temperature | 设计干球温度 | NUM
317 | C01-04-04 | 冷却塔 | JMHG_Design Wet Bulb Temperature | 设计湿球温度 | NUM
318 | C01-04-04 | 冷却塔 | JMHG_Cooling Tower Inlet Water Temperature | 冷却塔进水温度 | NUM
319 | C01-04-04 | 冷却塔 | JMHG_Cooling Tower Outlet Water Temperature | 冷却塔出水温度 | NUM
320 | C01-04-04 | 冷却塔 | JMHG_Backwater Pressure(At The Boundary Line) | 回水进塔压力(界区线处) | NUM
321 | C01-04-04 | 冷却塔 | JMHG_Design Water Density | 设计淋水密度 | NUM
322 | C01-04-04 | 冷却塔 | JMHG_Installer | 安装单位 | CHAR
323 | C01-05 | 空冷式热交换器 | JMHG_Service | 用途 | CHAR
324 | C01-05 | 空冷式热交换器 | JMHG_Designer | 设计单位 | CHAR
325 | C01-05 | 空冷式热交换器 | JMHG_Fluid Name | 介质名称 | CHAR
326 | C01-05 | 空冷式热交换器 | JMHG_Design Temperature | 设计温度 | NUM
327 | C01-05 | 空冷式热交换器 | JMHG_Air Inlet Temperature | 空气入口温度 | NUM
328 | C01-05 | 空冷式热交换器 | JMHG_Tube Side Inlet Temperature | 管侧入口温度 | NUM
329 | C01-05 | 空冷式热交换器 | JMHG_Tube Side outlet Temperature | 管侧出口温度 | NUM
330 | C01-05 | 空冷式热交换器 | JMHG_Design Pressure | 设计压力 | NUM
331 | C01-05 | 空冷式热交换器 | JMHG_Operating Pressure | 操作压力 | NUM
332 | C01-05 | 空冷式热交换器 | JMHG_Model Number | 型号 | CHAR
333 | C01-05 | 空冷式热交换器 | JMHG_Type | 类型 | CHAR
334 | C01-05 | 空冷式热交换器 | JMHG_Pipe Box Type | 管箱类型 | CHAR
335 | C01-05 | 空冷式热交换器 | JMHG_Fan Model | 风机型号 | CHAR
336 | C01-05 | 空冷式热交换器 | JMHG_Fan Number | 风机数量 | NUM
337 | C01-05 | 空冷式热交换器 | JMHG_Each Fan Power | 每台风机的功率 | NUM
338 | C01-05 | 空冷式热交换器 | JMHG_Water Pump Modle | 水泵型号 | CHAR
339 | C01-05 | 空冷式热交换器 | JMHG_Water Pump Number | 水泵台数 | NUM
340 | C01-05 | 空冷式热交换器 | JMHG_Pump Motor Model | 泵电机型号 | CHAR
341 | C01-05 | 空冷式热交换器 | JMHG_Motor Explosion Proof And Protection Grade | 电机防爆及防护等级 | CHAR
342 | C01-05 | 空冷式热交换器 | JMHG_Motor Number | 电动机数量 | NUM
343 | C01-05 | 空冷式热交换器 | JMHG_Each Motor Power | 每台电动机功率 | NUM
344 | C01-05 | 空冷式热交换器 | JMHG_Tube Bundle Model | 管束型号 | CHAR
345 | C01-05 | 空冷式热交换器 | JMHG_Tube Bundle Material | 管束材质 | CHAR
346 | C01-05 | 空冷式热交换器 | JMHG_Tube Bundle Number | 管束(片)数 | NUM
347 | C01-05 | 空冷式热交换器 | JMHG_Shutter Specifications | 百叶窗规格 | CHAR
348 | C01-05 | 空冷式热交换器 | JMHG_Manufacturer | 制造单位 | CHAR
349 | C01-05 | 空冷式热交换器 | JMHG_Date Of Manufacture | 生产日期 | CHAR
350 | C01-05 | 空冷式热交换器 | JMHG_Factory Number | 出厂编号 | CHAR
351 | C01-05 | 空冷式热交换器 | JMHG_Calculate Pressure Drop | 计算压降 | NUM
352 | C01-05 | 空冷式热交换器 | JMHG_Tube Number | 管程数 | NUM
353 | C01-05 | 空冷式热交换器 | JMHG_Tube Number Root | 管根数 | NUM
354 | C01-05 | 空冷式热交换器 | JMHG_Tube Row Number | 管排数 | NUM
355 | C01-05 | 空冷式热交换器 | JMHG_Effective Length Of Finned Tube | 翅片管有效长度 | NUM
356 | C01-05 | 空冷式热交换器 | JMHG_Spray Volume | 喷淋量 | NUM
357 | C01-05 | 空冷式热交换器 | JMHG_Inlet Steam Flow | 进口蒸汽流量 | NUM
358 | C01-05 | 空冷式热交换器 | JMHG_Total Inlet Flow | 进口总流量 | NUM
359 | C01-05 | 空冷式热交换器 | JMHG_Total Heat Load | 总热负荷 | NUM
360 | C01-05 | 空冷式热交换器 | JMHG_Heating Pipe Row Area | 加热管排面积 | NUM
361 | C01-05 | 空冷式热交换器 | JMHG_Effective Area Of Each Air Cooler | 每片空冷器有效面积 | NUM
362 | C01-05 | 空冷式热交换器 | JMHG_Installer | 安装单位 | CHAR
363 | C01-06 | 电加热器 | JMHG_Service | 用途 | CHAR
364 | C01-06 | 电加热器 | JMHG_Designer | 设计单位 | CHAR
365 | C01-06 | 电加热器 | JMHG_Model Number | 型号 | CHAR
366 | C01-06 | 电加热器 | JMHG_Type | 类型 | CHAR
367 | C01-06 | 电加热器 | JMHG_Heater Material | 加热器材质 | CHAR
368 | C01-06 | 电加热器 | JMHG_Heater Specification | 加热器规格 | CHAR
369 | C01-06 | 电加热器 | JMHG_Manufacturer | 制造单位 | CHAR
370 | C01-06 | 电加热器 | JMHG_Date Of Manufacture | 生产日期 | CHAR
371 | C01-06 | 电加热器 | JMHG_Factory Number | 出厂编号 | CHAR
372 | C01-06 | 电加热器 | JMHG_Pressure | 压力 | NUM
373 | C01-06 | 电加热器 | JMHG_Absorbed Power | 功率 | NUM
374 | C01-06 | 电加热器 | JMHG_Power Density | 功率密度 | NUM
375 | C01-06 | 电加热器 | JMHG_Flow Velocity | 流速 | NUM
376 | C01-06 | 电加热器 | JMHG_Flow Capacity | 流量 | NUM
377 | C01-06 | 电加热器 | JMHG_Net Weight | 净重 | NUM
378 | C01-06 | 电加热器 | JMHG_Installer | 安装单位 | CHAR
379 | C01-07-01 | 气化炉 | JMHG_Designer | 设计单位 | CHAR
380 | C01-07-01 | 气化炉 | JMHG_Design Temperature | 设计温度 | NUM
381 | C01-07-01 | 气化炉 | JMHG_Design Furnace Wall Temperature | 设计炉壁温度 | NUM
382 | C01-07-01 | 气化炉 | JMHG_Combustion Chamber Operating Temperature | 燃烧室操作温度 | NUM
383 | C01-07-01 | 气化炉 | JMHG_Quenching Chamber Operating Temp | 激冷室操作温度 | NUM
384 | C01-07-01 | 气化炉 | JMHG_Design Pressure | 设计压力 | NUM
385 | C01-07-01 | 气化炉 | JMHG_Operating Pressure | 操作压力 | NUM
386 | C01-07-01 | 气化炉 | JMHG_Liquid Level Low-Low | 低低液位 | NUM
387 | C01-07-01 | 气化炉 | JMHG_Liquid Level Low | 低液位 | NUM
388 | C01-07-01 | 气化炉 | JMHG_Liquid Level Normal | 正常液位 | NUM
389 | C01-07-01 | 气化炉 | JMHG_Liquid Level High | 高液位 | NUM
390 | C01-07-01 | 气化炉 | JMHG_Liquid Level High-High | 高高液位 | NUM
391 | C01-07-01 | 气化炉 | JMHG_Container Categories | 容器类别 | CHAR
392 | C01-07-01 | 气化炉 | JMHG_Moc Material Internal | 内件材料 | CHAR
393 | C01-07-01 | 气化炉 | JMHG_Main Pressure Shell Material(Combustion Or Chill) | 主要受压壳体材质(燃烧室/激冷室) | CHAR
394 | C01-07-01 | 气化炉 | JMHG_Burner Model Specifications | 烧嘴型号规格 | CHAR
395 | C01-07-01 | 气化炉 | JMHG_Burner Install Position | 烧嘴安装位置 | CHAR
396 | C01-07-01 | 气化炉 | JMHG_Manufacturer | 制造单位 | CHAR
397 | C01-07-01 | 气化炉 | JMHG_Installation Method | 安装方式 | CHAR
398 | C01-07-01 | 气化炉 | JMHG_Date Of Manufacture | 生产日期 | CHAR
399 | C01-07-01 | 气化炉 | JMHG_Factory Number | 出厂编号 | CHAR
400 | C01-07-01 | 气化炉 | JMHG_Combustion Chamber Thickness | 燃烧室厚度 | NUM
401 | C01-07-01 | 气化炉 | JMHG_Chilling Chamber Thickness | 激冷室厚度 | NUM
402 | C01-07-01 | 气化炉 | JMHG_Diameter Internal Equipment | 设备内径 | CHAR
403 | C01-07-01 | 气化炉 | JMHG_Length(Tan To Tan) | 设备长度 | NUM
404 | C01-07-01 | 气化炉 | JMHG_Net Weight | 净重 | NUM
405 | C01-07-01 | 气化炉 | JMHG_Full Volume | 全容积 | NUM
406 | C01-07-01 | 气化炉 | JMHG_Level Reference | 基准高度 | NUM
407 | C01-07-01 | 气化炉 | JMHG_Installer | 安装单位 | CHAR
408 | C01-07-02 | 加热炉 | JMHG_Designer | 设计单位 | CHAR
409 | C01-07-02 | 加热炉 | JMHG_Design Temperature | 设计温度 | NUM
410 | C01-07-02 | 加热炉 | JMHG_Design Furnace Wall Temperature | 设计炉壁温度 | NUM
411 | C01-07-02 | 加热炉 | JMHG_Combustion Chamber Operating Temperature | 燃烧室操作温度 | NUM
412 | C01-07-02 | 加热炉 | JMHG_Design Pressure | 设计压力 | NUM
413 | C01-07-02 | 加热炉 | JMHG_Operating Pressure | 操作压力 | NUM
414 | C01-07-02 | 加热炉 | JMHG_T/T Height | T/T高度 | NUM
415 | C01-07-02 | 加热炉 | JMHG_Liquid Level Low-Low | 低低液位 | NUM
416 | C01-07-02 | 加热炉 | JMHG_Liquid Level Low | 低液位 | NUM
417 | C01-07-02 | 加热炉 | JMHG_Liquid Level Normal | 正常液位 | NUM
418 | C01-07-02 | 加热炉 | JMHG_Liquid Level High | 高液位 | NUM
419 | C01-07-02 | 加热炉 | JMHG_Liquid Level High-High | 高高液位 | NUM
420 | C01-07-02 | 加热炉 | JMHG_Container Categories | 容器类别 | CHAR
421 | C01-07-02 | 加热炉 | JMHG_Moc Material Internal | 内件材料 | CHAR
422 | C01-07-02 | 加热炉 | JMHG_Burner Model Specifications | 烧嘴型号规格 | CHAR
423 | C01-07-02 | 加热炉 | JMHG_Burner Install Position | 烧嘴安装位置 | CHAR
424 | C01-07-02 | 加热炉 | JMHG_Manufacturer | 制造单位 | CHAR
425 | C01-07-02 | 加热炉 | JMHG_Installation Method | 安装方式 | CHAR
426 | C01-07-02 | 加热炉 | JMHG_Date Of Manufacture | 生产日期 | CHAR
427 | C01-07-02 | 加热炉 | JMHG_Factory Number | 出厂编号 | CHAR
428 | C01-07-02 | 加热炉 | JMHG_Diameter Internal | 内径 | NUM
429 | C01-07-02 | 加热炉 | JMHG_Net Weight | 净重 | NUM
430 | C01-07-02 | 加热炉 | JMHG_Full Volume | 全容积 | NUM
431 | C01-07-02 | 加热炉 | JMHG_Installer | 安装单位 | CHAR
432 | C01-07-03 | 反应炉 | JMHG_Designer | 设计单位 | CHAR
433 | C01-07-03 | 反应炉 | JMHG_Design Temperature | 设计温度 | NUM
434 | C01-07-03 | 反应炉 | JMHG_Design Furnace Wall Temperature | 设计炉壁温度 | NUM
435 | C01-07-03 | 反应炉 | JMHG_Combustion Chamber Operating Temperature | 燃烧室操作温度 | NUM
436 | C01-07-03 | 反应炉 | JMHG_Design Pressure | 设计压力 | NUM
437 | C01-07-03 | 反应炉 | JMHG_Operating Pressure | 操作压力 | NUM
438 | C01-07-03 | 反应炉 | JMHG_T/T Height | T/T高度 | NUM
439 | C01-07-03 | 反应炉 | JMHG_Liquid Level Low-Low | 低低液位 | NUM
440 | C01-07-03 | 反应炉 | JMHG_Liquid Level Low | 低液位 | NUM
441 | C01-07-03 | 反应炉 | JMHG_Liquid Level Normal | 正常液位 | NUM
442 | C01-07-03 | 反应炉 | JMHG_Liquid Level High | 高液位 | NUM
443 | C01-07-03 | 反应炉 | JMHG_Liquid Level High-High | 高高液位 | NUM
444 | C01-07-03 | 反应炉 | JMHG_Container Categories | 容器类别 | CHAR
445 | C01-07-03 | 反应炉 | JMHG_Moc Material Internal | 内件材料 | CHAR
446 | C01-07-03 | 反应炉 | JMHG_Main Pressure Shell Material(Combustion Or Chill) | 主要受压壳体材质(燃烧室/激冷室) | CHAR
447 | C01-07-03 | 反应炉 | JMHG_Burner Model Specifications | 烧嘴型号规格 | CHAR
448 | C01-07-03 | 反应炉 | JMHG_Burner Install Position | 烧嘴安装位置 | CHAR
449 | C01-07-03 | 反应炉 | JMHG_Manufacturer | 制造单位 | CHAR
450 | C01-07-03 | 反应炉 | JMHG_Installation Method | 安装方式 | CHAR
451 | C01-07-03 | 反应炉 | JMHG_Date Of Manufacture | 生产日期 | CHAR
452 | C01-07-03 | 反应炉 | JMHG_Factory Number | 出厂编号 | CHAR
453 | C01-07-03 | 反应炉 | JMHG_Combustion Chamber Thickness | 燃烧室厚度 | NUM
454 | C01-07-03 | 反应炉 | JMHG_Quenching Chamber Operating Temp | 激冷室操作温度 | NUM
455 | C01-07-03 | 反应炉 | JMHG_Chilling Chamber Thickness | 激冷室厚度 | NUM
456 | C01-07-03 | 反应炉 | JMHG_Diameter Internal Equipment | 设备内径 | NUM
457 | C01-07-03 | 反应炉 | JMHG_Length(Tan To Tan) | 设备长度 | NUM
458 | C01-07-03 | 反应炉 | JMHG_Net Weight | 净重 | NUM
459 | C01-07-03 | 反应炉 | JMHG_Full Volume | 全容积 | NUM
460 | C01-07-03 | 反应炉 | JMHG_Installer | 安装单位 | CHAR
461 | C01-07-04 | 变换炉 | JMHG_Designer | 设计单位 | CHAR
462 | C01-07-04 | 变换炉 | JMHG_Fluid Name | 介质名称 | CHAR
463 | C01-07-04 | 变换炉 | JMHG_Fluid Phase | 介质相态 | CHAR
464 | C01-07-04 | 变换炉 | JMHG_Fluid Toxicity | 介质毒性 | CHAR
465 | C01-07-04 | 变换炉 | JMHG_Explosive Hazard | 介质爆炸危险性 | CHAR
466 | C01-07-04 | 变换炉 | JMHG_Fluid Fire Hazard | 介质火灾危险性 | CHAR
467 | C01-07-04 | 变换炉 | JMHG_Design Temperature | 设计温度 | NUM
468 | C01-07-04 | 变换炉 | JMHG_Design Furnace Wall Temperature | 设计炉壁温度 | NUM
469 | C01-07-04 | 变换炉 | JMHG_Design Pressure | 设计压力 | NUM
470 | C01-07-04 | 变换炉 | JMHG_Operating Pressure | 操作压力 | NUM
471 | C01-07-04 | 变换炉 | JMHG_Service | 用途 | CHAR
472 | C01-07-04 | 变换炉 | JMHG_Container Categories | 容器类别 | CHAR
473 | C01-07-04 | 变换炉 | JMHG_Type | 类型 | CHAR
474 | C01-07-04 | 变换炉 | JMHG_Cylinder Material | 筒体材质 | CHAR
475 | C01-07-04 | 变换炉 | JMHG_Cylinder Wall Thickness | 筒体壁厚 | NUM
476 | C01-07-04 | 变换炉 | JMHG_Heat Exchange Tube Material | 换热管材质 | CHAR
477 | C01-07-04 | 变换炉 | JMHG_Heat Exchange Tube Specifications | 换热管规格 | CHAR
478 | C01-07-04 | 变换炉 | JMHG_Manufacturer | 制造单位 | CHAR
479 | C01-07-04 | 变换炉 | JMHG_Date Of Manufacture | 生产日期 | CHAR
480 | C01-07-04 | 变换炉 | JMHG_Durable Life | 使用年限 | CHAR
481 | C01-07-04 | 变换炉 | JMHG_Factory Number | 出厂编号 | CHAR
482 | C01-07-04 | 变换炉 | JMHG_Diameter Internal Equipment | 设备内径 | NUM
483 | C01-07-04 | 变换炉 | JMHG_Net Weight | 净重 | NUM
484 | C01-07-04 | 变换炉 | JMHG_Full Volume | 全容积 | NUM
485 | C01-07-04 | 变换炉 | JMHG_Catalyst Loading | 触媒装填量 | NUM
486 | C01-07-04 | 变换炉 | JMHG_Heat Exchange Area | 换热面积 | NUM
487 | C01-07-04 | 变换炉 | JMHG_T/T Height | T/T高度 | NUM
488 | C01-07-04 | 变换炉 | JMHG_Installer | 安装单位 | CHAR
489 | C01-07-05 | 焚烧炉 | JMHG_Designer | 设计单位 | CHAR
490 | C01-07-05 | 焚烧炉 | JMHG_Design Temperature | 设计温度 | NUM
491 | C01-07-05 | 焚烧炉 | JMHG_Design Furnace Wall Temperature | 设计炉壁温度 | NUM
492 | C01-07-05 | 焚烧炉 | JMHG_Combustion Chamber Operating Temperature | 燃烧室操作温度 | NUM
493 | C01-07-05 | 焚烧炉 | JMHG_Design Pressure | 设计压力 | NUM
494 | C01-07-05 | 焚烧炉 | JMHG_Operating Pressure | 操作压力 | NUM
495 | C01-07-05 | 焚烧炉 | JMHG_Container Categories | 容器类别 | CHAR
496 | C01-07-05 | 焚烧炉 | JMHG_Moc Material Internal | 内件材料 | CHAR
497 | C01-07-05 | 焚烧炉 | JMHG_Burner Model Specifications | 烧嘴型号规格 | CHAR
498 | C01-07-05 | 焚烧炉 | JMHG_Burner Install Position | 烧嘴安装位置 | CHAR
499 | C01-07-05 | 焚烧炉 | JMHG_Manufacturer | 制造单位 | CHAR
500 | C01-07-05 | 焚烧炉 | JMHG_Installation Method | 安装方式 | CHAR
501 | C01-07-05 | 焚烧炉 | JMHG_Date Of Manufacture | 生产日期 | CHAR
502 | C01-07-05 | 焚烧炉 | JMHG_Factory Number | 出厂编号 | CHAR
503 | C01-07-05 | 焚烧炉 | JMHG_Diameter Internal | 内径 | NUM
504 | C01-07-05 | 焚烧炉 | JMHG_Full Volume | 全容积 | NUM
505 | C01-07-05 | 焚烧炉 | JMHG_Net Weight | 净重 | NUM
506 | C01-07-05 | 焚烧炉 | JMHG_T/T Height | T/T高度 | NUM
507 | C01-07-05 | 焚烧炉 | JMHG_Installer | 安装单位 | CHAR
508 | C01-08-01 | 动力泵 | JMHG_Designer | 设计单位 | CHAR
509 | C01-08-01 | 动力泵 | JMHG_Conveying Medium | 输送介质 | CHAR
510 | C01-08-01 | 动力泵 | JMHG_Solid Content | 固体含量 | CHAR
511 | C01-08-01 | 动力泵 | JMHG_Medium Density | 介质密度 | NUM
512 | C01-08-01 | 动力泵 | JMHG_Density Of Medium Under Inlet Condition | 入口条件下介质的密度 | NUM
513 | C01-08-01 | 动力泵 | JMHG_Viscosity Of Medium Under Inlet Condition | 入口条件下介质的粘度 | NUM
514 | C01-08-01 | 动力泵 | JMHG_Inlet Temperature | 入口温度 | NUM
515 | C01-08-01 | 动力泵 | JMHG_Vaporization Pressure Of Medium Under Inlet Condition | 入口条件下介质的汽化压力 | NUM
516 | C01-08-01 | 动力泵 | JMHG_Inlet Pressure | 入口压力 | NUM
517 | C01-08-01 | 动力泵 | JMHG_Outlet Pressure | 出口压力 | NUM
518 | C01-08-01 | 动力泵 | JMHG_Type | 类型 | CHAR
519 | C01-08-01 | 动力泵 | JMHG_Model Number | 型号 | CHAR
520 | C01-08-01 | 动力泵 | JMHG_Shell Material | 壳体材质 | CHAR
521 | C01-08-01 | 动力泵 | JMHG_Impeller Material | 叶轮材质 | CHAR
522 | C01-08-01 | 动力泵 | JMHG_Pump Shaft Material | 泵轴材质 | CHAR
523 | C01-08-01 | 动力泵 | JMHG_Pump Mechanical Seal Form | 泵机械密封形式 | CHAR
524 | C01-08-01 | 动力泵 | JMHG_Pump Mechanical Seal Manufacturer | 泵机械密封厂家 | CHAR
525 | C01-08-01 | 动力泵 | JMHG_Radial Bearing Type | 径向轴承型式 | CHAR
526 | C01-08-01 | 动力泵 | JMHG_Number Radial Bearings | 径向轴承数量 | NUM
527 | C01-08-01 | 动力泵 | JMHG_Thrust Bearing Type | 推力轴承型式 | CHAR
528 | C01-08-01 | 动力泵 | JMHG_Thrust Bearing Type Number | 推力轴承数量 | NUM
529 | C01-08-01 | 动力泵 | JMHG_Lubrication Mode | 润滑方式 | CHAR
530 | C01-08-01 | 动力泵 | JMHG_Driving Mode | 驱动方式 | CHAR
531 | C01-08-01 | 动力泵 | JMHG_Manufacturer | 制造单位 | CHAR
532 | C01-08-01 | 动力泵 | JMHG_Date Of Manufacture | 生产日期 | CHAR
533 | C01-08-01 | 动力泵 | JMHG_Factory Number | 出厂编号 | CHAR
534 | C01-08-01 | 动力泵 | JMHG_Head | 扬程 | NUM
535 | C01-08-01 | 动力泵 | JMHG_Normal Flow | 正常流量 | NUM
536 | C01-08-01 | 动力泵 | JMHG_Effective Power | 有效功率 | NUM
537 | C01-08-01 | 动力泵 | JMHG_Rated Power | 额定功率 | NUM
538 | C01-08-01 | 动力泵 | JMHG_Effectiveness | 效率 | CHAR
539 | C01-08-01 | 动力泵 | JMHG_Suction Specific Speed | 吸入比转速 | NUM
540 | C01-08-01 | 动力泵 | JMHG_Maximum Allowable Noise | 最大的允许噪声 | NUM
541 | C01-08-01 | 动力泵 | JMHG_Motor Power | 电机功率 | NUM
542 | C01-08-01 | 动力泵 | JMHG_Motor Speed | 电机转速 | NUM
543 | C01-08-01 | 动力泵 | JMHG_Motor Voltage | 电机电压 | NUM
544 | C01-08-01 | 动力泵 | JMHG_NPSH | 汽蚀余量 | NUM
545 | C01-08-01 | 动力泵 | JMHG_Installer | 安装单位 | CHAR
546 | C01-08-02 | 容积泵 | JMHG_Designer | 设计单位 | CHAR
547 | C01-08-02 | 容积泵 | JMHG_Medium Density | 介质密度 | NUM
548 | C01-08-02 | 容积泵 | JMHG_Equipment Structure | 设备结构型式 | CHAR
549 | C01-08-02 | 容积泵 | JMHG_Drive Method | 驱动型式 | CHAR
550 | C01-08-02 | 容积泵 | JMHG_Sealing and Cooling Plan | 密封及冷却方案 | CHAR
551 | C01-08-02 | 容积泵 | JMHG_Motor Model | 电机型号 | CHAR
552 | C01-08-02 | 容积泵 | JMHG_Manufacturer | 制造单位 | CHAR
553 | C01-08-02 | 容积泵 | JMHG_Date Of Manufacture | 生产日期 | CHAR
554 | C01-08-02 | 容积泵 | JMHG_Factory Number | 出厂编号 | CHAR
555 | C01-08-02 | 容积泵 | JMHG_Head | 扬程 | NUM
556 | C01-08-02 | 容积泵 | JMHG_Rated Flow | 额定流量 | NUM
557 | C01-08-02 | 容积泵 | JMHG_Rated Suction Pressure_MPa(G) | 额定入口压力 | NUM
558 | C01-08-02 | 容积泵 | JMHG_Rated Discharge Pressure_MPa(G) | 额定出口压力 | NUM
559 | C01-08-02 | 容积泵 | JMHG_Differential Pressure | 压差 | NUM
560 | C01-08-02 | 容积泵 | JMHG_Num Driver Rated | 驱动电机功率 | NUM
561 | C01-08-02 | 容积泵 | JMHG_Absorbed Power | 功率 | NUM
562 | C01-08-02 | 容积泵 | JMHG_Num Consumption | 功率消耗 | NUM
563 | C01-08-02 | 容积泵 | JMHG_Installer | 安装单位 | CHAR
564 | C01-09-01 | 透平压缩机类 | JMHG_Designer | 设计单位 | CHAR
565 | C01-09-01 | 透平压缩机类 | JMHG_Conveying Medium | 输送介质 | CHAR
566 | C01-09-01 | 透平压缩机类 | JMHG_Lubricating Oil(Fat) Grade | 润滑油(脂)牌号 | CHAR
567 | C01-09-01 | 透平压缩机类 | JMHG_Structure | 结构特征 | CHAR
568 | C01-09-01 | 透平压缩机类 | JMHG_Inlet Flange Specification | 入口法兰规格 | CHAR
569 | C01-09-01 | 透平压缩机类 | JMHG_Interstage Seal Form | 级间密封形式 | CHAR
570 | C01-09-01 | 透平压缩机类 | JMHG_Export Flange Specification | 出口法兰规格 | CHAR
571 | C01-09-01 | 透平压缩机类 | JMHG_Steering(From The Driver Side) | 转向(从驱动机端看) | CHAR
572 | C01-09-01 | 透平压缩机类 | JMHG_Driving Form(Primary Motive) | 驱动型式(原动机) | CHAR
573 | C01-09-01 | 透平压缩机类 | JMHG_Enclosure Material | 机壳材质 | CHAR
574 | C01-09-01 | 透平压缩机类 | JMHG_Axle Material | 轴材质 | CHAR
575 | C01-09-01 | 透平压缩机类 | JMHG_Shaft Power | 轴功率 | NUM
576 | C01-09-01 | 透平压缩机类 | JMHG_Coupling Type | 联轴器类型 | CHAR
577 | C01-09-01 | 透平压缩机类 | JMHG_Coupling Model | 联轴器型号 | CHAR
578 | C01-09-01 | 透平压缩机类 | JMHG_Shaft Seal Form | 轴封形式 | CHAR
579 | C01-09-01 | 透平压缩机类 | JMHG_Shaft Seal Model | 轴封型号 | CHAR
580 | C01-09-01 | 透平压缩机类 | JMHG_Bearing Type(Radial) | 轴承型式(径向) | CHAR
581 | C01-09-01 | 透平压缩机类 | JMHG_Bearing Type(Thrust) | 轴承型式(推力) | CHAR
582 | C01-09-01 | 透平压缩机类 | JMHG_Bearing Lubrication | 轴承润滑方式 | CHAR
583 | C01-09-01 | 透平压缩机类 | JMHG_Impeller Material | 叶轮材质 | CHAR
584 | C01-09-01 | 透平压缩机类 | JMHG_Diameter Of Impeller | 叶轮直径 | NUM
585 | C01-09-01 | 透平压缩机类 | JMHG_Number Of Impellers | 叶轮数量 | NUM
586 | C01-09-01 | 透平压缩机类 | JMHG_Motor Installation Method | 电机安装方式 | CHAR
587 | C01-09-01 | 透平压缩机类 | JMHG_Motor Cooling Method | 电机冷却方式 | CHAR
588 | C01-09-01 | 透平压缩机类 | JMHG_Motor Protection Level | 电机防护等级 | CHAR
589 | C01-09-01 | 透平压缩机类 | JMHG_Motor Explosion-Proof Grade | 电机防爆等级 | CHAR
590 | C01-09-01 | 透平压缩机类 | JMHG_Motor Insulation Class | 电机绝缘等级 | CHAR
591 | C01-09-01 | 透平压缩机类 | JMHG_Number Of Motor Poles | 电机极数 | NUM
592 | C01-09-01 | 透平压缩机类 | JMHG_Rated Voltage(V) | 电机额定电压 | NUM
593 | C01-09-01 | 透平压缩机类 | JMHG_Rated Speed(R Per Min) | 电机额定转速 | NUM
594 | C01-09-01 | 透平压缩机类 | JMHG_Motor Rated Power | 电机额定功率 | NUM
595 | C01-09-01 | 透平压缩机类 | JMHG_Turbine Model | 汽轮机型号 | CHAR
596 | C01-09-01 | 透平压缩机类 | JMHG_Turbine Manufacturer | 汽轮机制造单位 | CHAR
597 | C01-09-01 | 透平压缩机类 | JMHG_Turbine Stages | 汽轮机级数 | NUM
598 | C01-09-01 | 透平压缩机类 | JMHG_Rated Inlet Pressure Of Steam Turbine | 汽轮机额定入口压力 | NUM
599 | C01-09-01 | 透平压缩机类 | JMHG_Rated Outlet Pressure Of Steam Turbine | 汽轮机额定出口压力 | NUM
600 | C01-09-01 | 透平压缩机类 | JMHG_Rated Power Of Steam Turbine | 汽轮机额定功率 | NUM
601 | C01-09-01 | 透平压缩机类 | JMHG_Normal Power Of Steam Turbine | 汽轮机正常功率 | NUM
602 | C01-09-01 | 透平压缩机类 | JMHG_Turbine Speed | 汽轮机转速 | NUM
603 | C01-09-01 | 透平压缩机类 | JMHG_Critical Speed Of Steam Turbine | 汽轮机临界转速 | NUM
604 | C01-09-01 | 透平压缩机类 | JMHG_Turbine Operating Speed | 汽轮机运行转速 | NUM
605 | C01-09-01 | 透平压缩机类 | JMHG_Maximum Speed Of Turbine | 汽轮机最大转速 | NUM
606 | C01-09-01 | 透平压缩机类 | JMHG_Turbine Temperature | 汽轮机温度 | NUM
607 | C01-09-01 | 透平压缩机类 | JMHG_Turbine Inlet Temperature | 汽轮机进气温度 | NUM
608 | C01-09-01 | 透平压缩机类 | JMHG_Turbine Outlet Temperature | 汽轮机排气温度 | NUM
609 | C01-09-01 | 透平压缩机类 | JMHG_Turbine Flow | 汽轮机流量 | NUM
610 | C01-09-01 | 透平压缩机类 | JMHG_Manufacturer | 制造单位 | CHAR
611 | C01-09-01 | 透平压缩机类 | JMHG_Date Of Manufacture | 生产日期 | CHAR
612 | C01-09-01 | 透平压缩机类 | JMHG_Factory Number | 出厂编号 | CHAR
613 | C01-09-01 | 透平压缩机类 | JMHG_Rotor Weight | 转子重量 | NUM
614 | C01-09-01 | 透平压缩机类 | JMHG_Rated Efficiency | 额定效率 | CHAR
615 | C01-09-01 | 透平压缩机类 | JMHG_Rated Flow | 额定流量 | NUM
616 | C01-09-01 | 透平压缩机类 | JMHG_Drive Rated Power | 驱动机额定功率 | NUM
617 | C01-09-01 | 透平压缩机类 | JMHG_Drive Rated Speed | 驱动机额定转速 | NUM
618 | C01-09-01 | 透平压缩机类 | JMHG_ComPressureor Sections Number | 压缩机段数 | NUM
619 | C01-09-01 | 透平压缩机类 | JMHG_ComPressureor ComPressureion Ratio | 压缩机压缩比 | CHAR
620 | C01-09-01 | 透平压缩机类 | JMHG_ComPressureor Rated Speed | 压缩机额定转速 | NUM
621 | C01-09-01 | 透平压缩机类 | JMHG_ComPressureor Critical Speed | 压缩机临界转速 | NUM
622 | C01-09-01 | 透平压缩机类 | JMHG_Inlet Air Temperature Of ComPressureor Section I | 压缩机一段进气温度 | NUM
623 | C01-09-01 | 透平压缩机类 | JMHG_Onlet Air Temperature Of ComPressureor Section I | 压缩机一段排气温度 | NUM
624 | C01-09-01 | 透平压缩机类 | JMHG_Inlet Air Temperature Of ComPressureor Section II | 压缩机二段进气温度 | NUM
625 | C01-09-01 | 透平压缩机类 | JMHG_Onlet Air Temperature Of ComPressureor Section II | 压缩机二段排气温度 | NUM
626 | C01-09-01 | 透平压缩机类 | JMHG_Inlet Air Temperature Of ComPressureor Section III | 压缩机三段进气温度 | NUM
627 | C01-09-01 | 透平压缩机类 | JMHG_Onlet Air Temperature Of ComPressureor Section III | 压缩机三段排气温度 | NUM
628 | C01-09-01 | 透平压缩机类 | JMHG_Inlet Air Temperature Of ComPressureor Section IV | 压缩机四段进气温度 | NUM
629 | C01-09-01 | 透平压缩机类 | JMHG_Onlet Air Temperature Of ComPressureor Section IV | 压缩机四段排气温度 | NUM
630 | C01-09-01 | 透平压缩机类 | JMHG_Inlet Air Temperature Of ComPressureor Section V | 压缩机五段进气温度 | NUM
631 | C01-09-01 | 透平压缩机类 | JMHG_Outlet Air Temperature Of ComPressureor Section V | 压缩机五段排气温度 | NUM
632 | C01-09-01 | 透平压缩机类 | JMHG_Outlet Air Pressure Of ComPressureor Section I | 压缩机一段排气压力 | NUM
633 | C01-09-01 | 透平压缩机类 | JMHG_Inlet Air Pressure Of ComPressureor Section II | 压缩机二段进气压力 | NUM
634 | C01-09-01 | 透平压缩机类 | JMHG_Outlet Air Pressure Of ComPressureor Section II | 压缩机二段排气压力 | NUM
635 | C01-09-01 | 透平压缩机类 | JMHG_Inlet Air Pressure Of ComPressureor Section III | 压缩机三段进气压力 | NUM
636 | C01-09-01 | 透平压缩机类 | JMHG_Outlet Air Pressure Of ComPressureor Section III | 压缩机三段排气压力 | NUM
637 | C01-09-01 | 透平压缩机类 | JMHG_Inlet Air Pressure Of ComPressureor Section IV | 压缩机四段进气压力 | NUM
638 | C01-09-01 | 透平压缩机类 | JMHG_Outlet Air Pressure Of ComPressureor Section IV | 压缩机四段排气压力 | NUM
639 | C01-09-01 | 透平压缩机类 | JMHG_Inlet Air Pressure Of ComPressureor Section V | 压缩机五段进气压力 | NUM
640 | C01-09-01 | 透平压缩机类 | JMHG_Outlet Air Pressure Of ComPressureor Section V | 压缩机五段排气压力 | NUM
641 | C01-09-01 | 透平压缩机类 | JMHG_Installer | 安装单位 | CHAR
642 | C01-09-02 | 往复式压缩机类 | JMHG_Designer | 设计单位 | CHAR
643 | C01-09-02 | 往复式压缩机类 | JMHG_Conveying Medium | 输送介质 | CHAR
644 | C01-09-02 | 往复式压缩机类 | JMHG_Drive Method | 驱动型式 | CHAR
645 | C01-09-02 | 往复式压缩机类 | JMHG_Crankshaft Material | 曲轴材质 | CHAR
646 | C01-09-02 | 往复式压缩机类 | JMHG_Piston Rod Material | 活塞杆材质 | CHAR
647 | C01-09-02 | 往复式压缩机类 | JMHG_Piston Material | 活塞材质 | CHAR
648 | C01-09-02 | 往复式压缩机类 | JMHG_Piston Stroke | 活塞行程 | NUM
649 | C01-09-02 | 往复式压缩机类 | JMHG_Piston Diameter | 活塞直径 | NUM
650 | C01-09-02 | 往复式压缩机类 | JMHG_Piston Rod Diameter | 活塞杆直径 | NUM
651 | C01-09-02 | 往复式压缩机类 | JMHG_Cylinder Block Material | 气缸体材质 | CHAR
652 | C01-09-02 | 往复式压缩机类 | JMHG_Coupling Method | 联轴器形式 | CHAR
653 | C01-09-02 | 往复式压缩机类 | JMHG_Shaft Seal Form | 轴封形式 | CHAR
654 | C01-09-02 | 往复式压缩机类 | JMHG_Steering(From The Driver Side) | 转向(从驱动机端看) | CHAR
655 | C01-09-02 | 往复式压缩机类 | JMHG_Motor Drive End Bearing Type (Radial) | 电机驱动端轴承型式(径向) | CHAR
656 | C01-09-02 | 往复式压缩机类 | JMHG_Bearing Lubrication | 轴承润滑方式 | CHAR
657 | C01-09-02 | 往复式压缩机类 | JMHG_Manufacturer | 制造单位 | CHAR
658 | C01-09-02 | 往复式压缩机类 | JMHG_Date Of Manufacture | 生产日期 | CHAR
659 | C01-09-02 | 往复式压缩机类 | JMHG_Factory Number | 出厂编号 | CHAR
660 | C01-09-02 | 往复式压缩机类 | JMHG_Rated Flow | 额定流量 | NUM
661 | C01-09-02 | 往复式压缩机类 | JMHG_Rated Suction Pressure_MPa(G) | 额定入口压力 | NUM
662 | C01-09-02 | 往复式压缩机类 | JMHG_Rated Discharge Pressure_MPa(G) | 额定出口压力 | NUM
663 | C01-09-02 | 往复式压缩机类 | JMHG_Drive Rated Power | 驱动机额定功率 | NUM
664 | C01-09-02 | 往复式压缩机类 | JMHG_Drive Rated Speed | 驱动机额定转速 | NUM
665 | C01-09-02 | 往复式压缩机类 | JMHG_ComPressureion Ratio | 压缩比 | CHAR
666 | C01-09-02 | 往复式压缩机类 | JMHG_Shaft Power | 轴功率 | NUM
667 | C01-09-02 | 往复式压缩机类 | JMHG_Cylinder Bore Section I | 一段缸径 | NUM
668 | C01-09-02 | 往复式压缩机类 | JMHG_Cylinder Bore Section II | 二段缸径 | NUM
669 | C01-09-02 | 往复式压缩机类 | JMHG_Cylinder Bore Section III | 三段缸径 | NUM
670 | C01-09-02 | 往复式压缩机类 | JMHG_Cylinder Bore Section IV | 四段缸径 | NUM
671 | C01-09-02 | 往复式压缩机类 | JMHG_Piston Diameter Section I | 一段活塞直径 | NUM
672 | C01-09-02 | 往复式压缩机类 | JMHG_Piston Diameter Section II | 二段活塞直径 | NUM
673 | C01-09-02 | 往复式压缩机类 | JMHG_Piston Diameter Section III | 三段活塞直径 | NUM
674 | C01-09-02 | 往复式压缩机类 | JMHG_Piston Diameter Section IV | 四段活塞直径 | NUM
675 | C01-09-02 | 往复式压缩机类 | JMHG_Piston Rod Diameter | 活塞杆直径 | NUM
676 | C01-09-02 | 往复式压缩机类 | JMHG_Main Shaft Diameter | 主轴径 | NUM
677 | C01-09-02 | 往复式压缩机类 | JMHG_Piston Stroke | 活塞行程 | NUM
678 | C01-09-02 | 往复式压缩机类 | JMHG_Volumetric Clearance | 容积余隙 | NUM
679 | C01-09-02 | 往复式压缩机类 | JMHG_Number Of Columns | 列数 | NUM
680 | C01-09-02 | 往复式压缩机类 | JMHG_Number Of Level | 级数 | NUM
681 | C01-09-02 | 往复式压缩机类 | JMHG_Number Of Cylinders | 缸数 | NUM
682 | C01-09-02 | 往复式压缩机类 | JMHG_Inlet Air Temperature Of ComPressureor Section I | 压缩机一段进气温度 | NUM
683 | C01-09-02 | 往复式压缩机类 | JMHG_Onlet Air Temperature Of ComPressureor Section I | 压缩机一段排气温度 | NUM
684 | C01-09-02 | 往复式压缩机类 | JMHG_Inlet Air Temperature Of ComPressureor Section II | 压缩机二段进气温度 | NUM
685 | C01-09-02 | 往复式压缩机类 | JMHG_Onlet Air Temperature Of ComPressureor Section II | 压缩机二段排气温度 | NUM
686 | C01-09-02 | 往复式压缩机类 | JMHG_Inlet Air Temperature Of ComPressureor Section III | 压缩机三段进气温度 | NUM
687 | C01-09-02 | 往复式压缩机类 | JMHG_Onlet Air Temperature Of ComPressureor Section III | 压缩机三段排气温度 | NUM
688 | C01-09-02 | 往复式压缩机类 | JMHG_Inlet Air Temperature Of ComPressureor Section IV | 压缩机四段进气温度 | NUM
689 | C01-09-02 | 往复式压缩机类 | JMHG_Onlet Air Temperature Of ComPressureor Section IV | 压缩机四段排气温度 | NUM
690 | C01-09-02 | 往复式压缩机类 | JMHG_Inlet Air Temperature Of ComPressureor Section V | 压缩机五段进气温度 | NUM
691 | C01-09-02 | 往复式压缩机类 | JMHG_Outlet Air Temperature Of ComPressureor Section V | 压缩机五段排气温度 | NUM
692 | C01-09-02 | 往复式压缩机类 | JMHG_Outlet Air Pressure Of ComPressureor Section I | 压缩机一段排气压力 | NUM
693 | C01-09-02 | 往复式压缩机类 | JMHG_Inlet Air Pressure Of ComPressureor Section II | 压缩机二段进气压力 | NUM
694 | C01-09-02 | 往复式压缩机类 | JMHG_Outlet Air Pressure Of ComPressureor Section II | 压缩机二段排气压力 | NUM
695 | C01-09-02 | 往复式压缩机类 | JMHG_Inlet Air Pressure Of ComPressureor Section III | 压缩机三段进气压力 | NUM
696 | C01-09-02 | 往复式压缩机类 | JMHG_Outlet Air Pressure Of ComPressureor Section III | 压缩机三段排气压力 | NUM
697 | C01-09-02 | 往复式压缩机类 | JMHG_Inlet Air Pressure Of ComPressureor Section IV | 压缩机四段进气压力 | NUM
698 | C01-09-02 | 往复式压缩机类 | JMHG_Outlet Air Pressure Of ComPressureor Section IV | 压缩机四段排气压力 | NUM
699 | C01-09-02 | 往复式压缩机类 | JMHG_Inlet Air Pressure Of ComPressureor Section V | 压缩机五段进气压力 | NUM
700 | C01-09-02 | 往复式压缩机类 | JMHG_Outlet Air Pressure Of ComPressureor Section V | 压缩机五段排气压力 | NUM
701 | C01-09-02 | 往复式压缩机类 | JMHG_Installer | 安装单位 | CHAR
702 | C01-09-03 | 螺杆压缩机类 | JMHG_Type | 类型 | CHAR
703 | C01-09-03 | 螺杆压缩机类 | JMHG_Designer | 设计单位 | CHAR
704 | C01-09-03 | 螺杆压缩机类 | JMHG_Inlet Temperature | 入口温度 | NUM
705 | C01-09-03 | 螺杆压缩机类 | JMHG_Outlet Temperature | 出口温度 | NUM
706 | C01-09-03 | 螺杆压缩机类 | JMHG_Inlet Pressure | 入口压力 | NUM
707 | C01-09-03 | 螺杆压缩机类 | JMHG_Outlet Pressure | 出口压力 | NUM
708 | C01-09-03 | 螺杆压缩机类 | JMHG_Volume Flow | 体积流量 | NUM
709 | C01-09-03 | 螺杆压缩机类 | JMHG_Model Number | 型号 | CHAR
710 | C01-09-03 | 螺杆压缩机类 | JMHG_Material Component | 物料组分 | CHAR
711 | C01-09-03 | 螺杆压缩机类 | JMHG_Lubricating Oil(Fat) Grade | 润滑油(脂)牌号 | CHAR
712 | C01-09-03 | 螺杆压缩机类 | JMHG_Model (Reciprocating,Screw) | 机型（往复、螺杆） | CHAR
713 | C01-09-03 | 螺杆压缩机类 | JMHG_Drive Type | 驱动机型式 | CHAR
714 | C01-09-03 | 螺杆压缩机类 | JMHG_Sealing Type | 密封型式 | CHAR
715 | C01-09-03 | 螺杆压缩机类 | JMHG_Pulsation Buffer | 脉动缓冲器 | CHAR
716 | C01-09-03 | 螺杆压缩机类 | JMHG_Spray Liquid | 喷液 | CHAR
717 | C01-09-03 | 螺杆压缩机类 | JMHG_Enclosure Material | 机壳材质 | CHAR
718 | C01-09-03 | 螺杆压缩机类 | JMHG_Rotor Material | 转子材质 | CHAR
719 | C01-09-03 | 螺杆压缩机类 | JMHG_Aspect Ratio | 长径比 | CHAR
720 | C01-09-03 | 螺杆压缩机类 | JMHG_Rotor Weight | 转子重量 | NUM
721 | C01-09-03 | 螺杆压缩机类 | JMHG_Motor Installation Method | 电机安装方式 | CHAR
722 | C01-09-03 | 螺杆压缩机类 | JMHG_Motor Cooling Method | 电机冷却方式 | CHAR
723 | C01-09-03 | 螺杆压缩机类 | JMHG_Motor Protection Level | 电机防护等级 | CHAR
724 | C01-09-03 | 螺杆压缩机类 | JMHG_Motor Explosion-Proof Grade | 电机防爆等级 | CHAR
725 | C01-09-03 | 螺杆压缩机类 | JMHG_Motor Insulation Class | 电机绝缘等级 | CHAR
726 | C01-09-03 | 螺杆压缩机类 | JMHG_Coupling Type | 联轴器类型 | CHAR
727 | C01-09-03 | 螺杆压缩机类 | JMHG_Coupling Model | 联轴器型号 | CHAR
728 | C01-09-03 | 螺杆压缩机类 | JMHG_Shaft Seal Form | 轴封形式 | CHAR
729 | C01-09-03 | 螺杆压缩机类 | JMHG_Shaft Seal Model | 轴封型号 | CHAR
730 | C01-09-03 | 螺杆压缩机类 | JMHG_Inlet Flange Specification | 入口法兰规格 | CHAR
731 | C01-09-03 | 螺杆压缩机类 | JMHG_Interstage Seal Form | 级间密封形式 | CHAR
732 | C01-09-03 | 螺杆压缩机类 | JMHG_Export Flange Specification | 出口法兰规格 | CHAR
733 | C01-09-03 | 螺杆压缩机类 | JMHG_Steering(From The Driver Side) | 转向(从驱动机端看) | CHAR
734 | C01-09-03 | 螺杆压缩机类 | JMHG_Motor Drive End Bearing Type (Radial) | 电机驱动端轴承型式(径向) | CHAR
735 | C01-09-03 | 螺杆压缩机类 | JMHG_Bearing Type At Non Drive End Of Motor (Thrust) | 电机非驱动端轴承型式(推力) | CHAR
736 | C01-09-03 | 螺杆压缩机类 | JMHG_Bearing Lubrication | 轴承润滑方式 | CHAR
737 | C01-09-03 | 螺杆压缩机类 | JMHG_Manufacturer | 制造单位 | CHAR
738 | C01-09-03 | 螺杆压缩机类 | JMHG_Date Of Manufacture | 生产日期 | CHAR
739 | C01-09-03 | 螺杆压缩机类 | JMHG_Factory Number | 出厂编号 | CHAR
740 | C01-09-03 | 螺杆压缩机类 | JMHG_Rated Speed | 额定转速 | NUM
741 | C01-09-03 | 螺杆压缩机类 | JMHG_Rated Efficiency | 额定效率 | CHAR
742 | C01-09-03 | 螺杆压缩机类 | JMHG_Total Power | 总功率 | NUM
743 | C01-09-03 | 螺杆压缩机类 | JMHG_Installer | 安装单位 | CHAR
744 | C01-09-04 | 空气炮系统 | JMHG_Designer | 设计单位 | CHAR
745 | C01-09-04 | 空气炮系统 | JMHG_Type | 类型 | CHAR
746 | C01-09-04 | 空气炮系统 | JMHG_Model Number | 型号 | CHAR
747 | C01-09-04 | 空气炮系统 | JMHG_Manufacturer | 制造单位 | CHAR
748 | C01-09-04 | 空气炮系统 | JMHG_Date Of Manufacture | 生产日期 | CHAR
749 | C01-09-04 | 空气炮系统 | JMHG_Factory Number | 出厂编号 | CHAR
750 | C01-09-04 | 空气炮系统 | JMHG_Service Pressure | 使用压力 | NUM
751 | C01-09-04 | 空气炮系统 | JMHG_Air Consumption | 空气消耗量 | NUM
752 | C01-09-04 | 空气炮系统 | JMHG_Impact Force | 冲击力 | NUM
753 | C01-09-04 | 空气炮系统 | JMHG_Total Mass | 总质量 | NUM
754 | C01-09-04 | 空气炮系统 | JMHG_Installer | 安装单位 | CHAR
755 | C01-10-01 | 离心风机 | JMHG_Designer | 设计单位 | CHAR
756 | C01-10-01 | 离心风机 | JMHG_Model Number | 型号 | CHAR
757 | C01-10-01 | 离心风机 | JMHG_Fluid Name | 介质名称 | CHAR
758 | C01-10-01 | 离心风机 | JMHG_Drive Method | 驱动型式 | CHAR
759 | C01-10-01 | 离心风机 | JMHG_Lubricating Oil(Fat) Grade | 润滑油(脂)牌号 | CHAR
760 | C01-10-01 | 离心风机 | JMHG_Coupling Type | 联轴器类型 | CHAR
761 | C01-10-01 | 离心风机 | JMHG_Coupling Model | 联轴器型号 | CHAR
762 | C01-10-01 | 离心风机 | JMHG_Bearing Lubrication | 轴承润滑方式 | CHAR
763 | C01-10-01 | 离心风机 | JMHG_Shaft Seal Form | 轴封形式 | CHAR
764 | C01-10-01 | 离心风机 | JMHG_Shaft Seal Model | 轴封型号 | CHAR
765 | C01-10-01 | 离心风机 | JMHG_Steering(From The Driver Side) | 转向(从驱动机端看) | CHAR
766 | C01-10-01 | 离心风机 | JMHG_Motor Drive End Bearing Type (Radial) | 电机驱动端轴承型式(径向) | CHAR
767 | C01-10-01 | 离心风机 | JMHG_Bearing Type At Non Drive End Of Motor (Thrust) | 电机非驱动端轴承型式(推力) | CHAR
768 | C01-10-01 | 离心风机 | JMHG_Fan Drive End Bearing Type (Radial) | 风机驱动端轴承型式(径向) | CHAR
769 | C01-10-01 | 离心风机 | JMHG_Bearing Type At Non Drive End Of Fan (Thrust) | 风机非驱动端轴承型式(推力) | CHAR
770 | C01-10-01 | 离心风机 | JMHG_Rotor Material | 转子材质 | CHAR
771 | C01-10-01 | 离心风机 | JMHG_Rotor Weight | 转子重量 | NUM
772 | C01-10-01 | 离心风机 | JMHG_Motor Installation Method | 电机安装方式 | CHAR
773 | C01-10-01 | 离心风机 | JMHG_Motor Cooling Method | 电机冷却方式 | CHAR
774 | C01-10-01 | 离心风机 | JMHG_Motor Protection Level | 电机防护等级 | CHAR
775 | C01-10-01 | 离心风机 | JMHG_Motor Explosion-Proof Grade | 电机防爆等级 | CHAR
776 | C01-10-01 | 离心风机 | JMHG_Motor Insulation Class | 电机绝缘等级 | CHAR
777 | C01-10-01 | 离心风机 | JMHG_Motor Power | 电机功率 | NUM
778 | C01-10-01 | 离心风机 | JMHG_Manufacturer | 制造单位 | CHAR
779 | C01-10-01 | 离心风机 | JMHG_Date Of Manufacture | 生产日期 | CHAR
780 | C01-10-01 | 离心风机 | JMHG_Factory Number | 出厂编号 | CHAR
781 | C01-10-01 | 离心风机 | JMHG_Rated Efficiency | 额定效率 | CHAR
782 | C01-10-01 | 离心风机 | JMHG_Absorbed Power | 功率 | NUM
783 | C01-10-01 | 离心风机 | JMHG_Speed | 转速 | NUM
784 | C01-10-01 | 离心风机 | JMHG_Pressure | 压力 | NUM
785 | C01-10-01 | 离心风机 | JMHG_Treatment Air Volume | 处理风量 | NUM
786 | C01-10-01 | 离心风机 | JMHG_Filter area | 过滤面积 | NUM
787 | C01-10-01 | 离心风机 | JMHG_Installer | 安装单位 | CHAR
788 | C01-10-02 | 罗茨风机 | JMHG_Designer | 设计单位 | CHAR
789 | C01-10-02 | 罗茨风机 | JMHG_Model Number | 型号 | CHAR
790 | C01-10-02 | 罗茨风机 | JMHG_Drive Method | 驱动型式 | CHAR
791 | C01-10-02 | 罗茨风机 | JMHG_Fluid Name | 介质名称 | CHAR
792 | C01-10-02 | 罗茨风机 | JMHG_Lubricating Oil(Fat) Grade | 润滑油(脂)牌号 | CHAR
793 | C01-10-02 | 罗茨风机 | JMHG_Bearing Lubrication | 轴承润滑方式 | CHAR
794 | C01-10-02 | 罗茨风机 | JMHG_Steering(From The Driver Side) | 转向(从驱动机端看) | CHAR
795 | C01-10-02 | 罗茨风机 | JMHG_Motor Drive End Bearing Type (Radial) | 电机驱动端轴承型式(径向) | CHAR
796 | C01-10-02 | 罗茨风机 | JMHG_Bearing Type At Non Drive End Of Motor (Thrust) | 电机非驱动端轴承型式(推力) | CHAR
797 | C01-10-02 | 罗茨风机 | JMHG_Fan Drive End Bearing Type (Radial) | 风机驱动端轴承型式(径向) | CHAR
798 | C01-10-02 | 罗茨风机 | JMHG_Bearing Type At Non Drive End Of Fan (Thrust) | 风机非驱动端轴承型式(推力) | CHAR
799 | C01-10-02 | 罗茨风机 | JMHG_Coupling Type | 联轴器类型 | CHAR
800 | C01-10-02 | 罗茨风机 | JMHG_Coupling Model | 联轴器型号 | CHAR
801 | C01-10-02 | 罗茨风机 | JMHG_Shaft Seal Form | 轴封形式 | CHAR
802 | C01-10-02 | 罗茨风机 | JMHG_Shaft Seal Model | 轴封型号 | CHAR
803 | C01-10-02 | 罗茨风机 | JMHG_Rotor Material | 转子材质 | CHAR
804 | C01-10-02 | 罗茨风机 | JMHG_Rotor Weight | 转子重量 | UNIT
805 | C01-10-02 | 罗茨风机 | JMHG_Motor Installation Method | 电机安装方式 | CHAR
806 | C01-10-02 | 罗茨风机 | JMHG_Motor Cooling Method | 电机冷却方式 | CHAR
807 | C01-10-02 | 罗茨风机 | JMHG_Motor Protection Level | 电机防护等级 | CHAR
808 | C01-10-02 | 罗茨风机 | JMHG_Motor Explosion-Proof Grade | 电机防爆等级 | CHAR
809 | C01-10-02 | 罗茨风机 | JMHG_Motor Insulation Class | 电机绝缘等级 | CHAR
810 | C01-10-02 | 罗茨风机 | JMHG_Motor Power | 电机功率 | NUM
811 | C01-10-02 | 罗茨风机 | JMHG_Manufacturer | 制造单位 | CHAR
812 | C01-10-02 | 罗茨风机 | JMHG_Date Of Manufacture | 生产日期 | CHAR
813 | C01-10-02 | 罗茨风机 | JMHG_Factory Number | 出厂编号 | CHAR
814 | C01-10-02 | 罗茨风机 | JMHG_Rated Efficiency | 额定效率 | CHAR
815 | C01-10-02 | 罗茨风机 | JMHG_Absorbed Power | 功率 | NUM
816 | C01-10-02 | 罗茨风机 | JMHG_Speed | 转速 | NUM
817 | C01-10-02 | 罗茨风机 | JMHG_Pressure | 压力 | NUM
818 | C01-10-02 | 罗茨风机 | JMHG_Treatment Air Volume | 处理风量 | NUM
819 | C01-10-02 | 罗茨风机 | JMHG_Filter area | 过滤面积 | NUM
820 | C01-10-02 | 罗茨风机 | JMHG_Impeller Head Number | 叶轮头数 | NUM
821 | C01-10-02 | 罗茨风机 | JMHG_Installer | 安装单位 | CHAR
822 | C01-10-03 | 轴流风机 | JMHG_Designer | 设计单位 | CHAR
823 | C01-10-03 | 轴流风机 | JMHG_Model Number | 型号 | CHAR
824 | C01-10-03 | 轴流风机 | JMHG_Drive Method | 驱动型式 | CHAR
825 | C01-10-03 | 轴流风机 | JMHG_Fluid Name | 介质名称 | CHAR
826 | C01-10-03 | 轴流风机 | JMHG_Lubricating Oil(Fat) Grade | 润滑油(脂)牌号 | CHAR
827 | C01-10-03 | 轴流风机 | JMHG_Bearing Lubrication | 轴承润滑方式 | CHAR
828 | C01-10-03 | 轴流风机 | JMHG_Steering(From The Driver Side) | 转向(从驱动机端看) | CHAR
829 | C01-10-03 | 轴流风机 | JMHG_Motor Drive End Bearing Type (Radial) | 电机驱动端轴承型式(径向) | CHAR
830 | C01-10-03 | 轴流风机 | JMHG_Bearing Type At Non Drive End Of Motor (Thrust) | 电机非驱动端轴承型式(推力) | CHAR
831 | C01-10-03 | 轴流风机 | JMHG_Fan Drive End Bearing Type (Radial) | 风机驱动端轴承型式(径向) | CHAR
832 | C01-10-03 | 轴流风机 | JMHG_Bearing Type At Non Drive End Of Fan (Thrust) | 风机非驱动端轴承型式(推力) | CHAR
833 | C01-10-03 | 轴流风机 | JMHG_Coupling Type | 联轴器类型 | CHAR
834 | C01-10-03 | 轴流风机 | JMHG_Coupling Model | 联轴器型号 | CHAR
835 | C01-10-03 | 轴流风机 | JMHG_Shaft Seal Form | 轴封形式 | CHAR
836 | C01-10-03 | 轴流风机 | JMHG_Shaft Seal Model | 轴封型号 | CHAR
837 | C01-10-03 | 轴流风机 | JMHG_Rotor Material | 转子材质 | CHAR
838 | C01-10-03 | 轴流风机 | JMHG_Rotor Weight | 转子重量 | UNIT
839 | C01-10-03 | 轴流风机 | JMHG_Motor Installation Method | 电机安装方式 | CHAR
840 | C01-10-03 | 轴流风机 | JMHG_Motor Cooling Method | 电机冷却方式 | CHAR
841 | C01-10-03 | 轴流风机 | JMHG_Motor Protection Level | 电机防护等级 | CHAR
842 | C01-10-03 | 轴流风机 | JMHG_Motor Explosion-Proof Grade | 电机防爆等级 | CHAR
843 | C01-10-03 | 轴流风机 | JMHG_Motor Insulation Class | 电机绝缘等级 | CHAR
844 | C01-10-03 | 轴流风机 | JMHG_Motor Power | 电机功率 | NUM
845 | C01-10-03 | 轴流风机 | JMHG_Manufacturer | 制造单位 | CHAR
846 | C01-10-03 | 轴流风机 | JMHG_Date Of Manufacture | 生产日期 | CHAR
847 | C01-10-03 | 轴流风机 | JMHG_Factory Number | 出厂编号 | CHAR
848 | C01-10-03 | 轴流风机 | JMHG_Rated Efficiency | 额定效率 | CHAR
849 | C01-10-03 | 轴流风机 | JMHG_Absorbed Power | 功率 | NUM
850 | C01-10-03 | 轴流风机 | JMHG_Speed | 转速 | NUM
851 | C01-10-03 | 轴流风机 | JMHG_Pressure | 压力 | NUM
852 | C01-10-03 | 轴流风机 | JMHG_Treatment Air Volume | 处理风量 | NUM
853 | C01-10-03 | 轴流风机 | JMHG_Filter area | 过滤面积 | NUM
854 | C01-10-03 | 轴流风机 | JMHG_Installer | 安装单位 | CHAR
855 | C01-11 | 储罐 | JMHG_Designer | 设计单位 | CHAR
856 | C01-11 | 储罐 | JMHG_Service | 用途 | CHAR
857 | C01-11 | 储罐 | JMHG_Design Temperature | 设计温度 | NUM
858 | C01-11 | 储罐 | JMHG_Operating Temperature | 操作温度 | NUM
859 | C01-11 | 储罐 | JMHG_Design Pressure | 设计压力 | NUM
860 | C01-11 | 储罐 | JMHG_Operating Pressure | 操作压力 | NUM
861 | C01-11 | 储罐 | JMHG_Liquid Level Low-Low | 低低液位 | NUM
862 | C01-11 | 储罐 | JMHG_Liquid Level Low | 低液位 | NUM
863 | C01-11 | 储罐 | JMHG_Liquid Level Normal | 正常液位 | NUM
864 | C01-11 | 储罐 | JMHG_Liquid Level High | 高液位 | NUM
865 | C01-11 | 储罐 | JMHG_Liquid Level High-High | 高高液位 | NUM
866 | C01-11 | 储罐 | JMHG_Liquid Level Overflow | 溢流液位 | NUM
867 | C01-11 | 储罐 | JMHG_Type | 类型 | CHAR
868 | C01-11 | 储罐 | JMHG_Container Categories | 容器类别 | CHAR
869 | C01-11 | 储罐 | JMHG_Cylinder Material | 筒体材质 | CHAR
870 | C01-11 | 储罐 | JMHG_Test Fluid | 试验介质 | CHAR
871 | C01-11 | 储罐 | JMHG_Fluid Name | 介质名称 | CHAR
872 | C01-11 | 储罐 | JMHG_Fluid Phase | 介质相态 | CHAR
873 | C01-11 | 储罐 | JMHG_Fluid Toxicity | 介质毒性 | CHAR
874 | C01-11 | 储罐 | JMHG_Explosive Hazard | 介质爆炸危险性 | CHAR
875 | C01-11 | 储罐 | JMHG_Fluid Fire Hazard | 介质火灾危险性 | CHAR
876 | C01-11 | 储罐 | JMHG_Fluid Operating Density | 介质操作密度 | NUM
877 | C01-11 | 储罐 | JMHG_Manufacturer | 制造单位 | CHAR
878 | C01-11 | 储罐 | JMHG_Date Of Manufacture | 生产日期 | CHAR
879 | C01-11 | 储罐 | JMHG_Durable Life | 使用年限 | CHAR
880 | C01-11 | 储罐 | JMHG_Factory Number | 出厂编号 | CHAR
881 | C01-11 | 储罐 | JMHG_Maximum Working Pressure | 最高允许工作压力 | NUM
882 | C01-11 | 储罐 | JMHG_Test Pressure | 试验压力 | NUM
883 | C01-11 | 储罐 | JMHG_Diameter Internal | 内径 | NUM
884 | C01-11 | 储罐 | JMHG_Corrosion Allowance | 腐蚀裕量 | NUM
885 | C01-11 | 储罐 | JMHG_Net Weight | 净重 | NUM
886 | C01-11 | 储罐 | JMHG_Full Volume | 全容积 | NUM
887 | C01-11 | 储罐 | JMHG_Installer | 安装单位 | CHAR
888 | C01-12-01 | 灭火系统 | JMHG_Designer | 设计单位 | CHAR
889 | C01-12-01 | 灭火系统 | JMHG_Type | 类型 | CHAR
890 | C01-12-01 | 灭火系统 | JMHG_Model Number | 型号 | CHAR
891 | C01-12-01 | 灭火系统 | JMHG_Package Group Content | 包组内容 | CHAR
892 | C01-12-01 | 灭火系统 | JMHG_Foam Liquid Pump Model | 泡沫液泵型号 | CHAR
893 | C01-12-01 | 灭火系统 | JMHG_Foam Liquid Storage Tank Specification | 泡沫液储罐规格 | CHAR
894 | C01-12-01 | 灭火系统 | JMHG_Specifications And Parameters Of Pressure Proportioner | 压力式比例混合器规格及参数 | CHAR
895 | C01-12-01 | 灭火系统 | JMHG_Nitrogen Cylinder Model | 氮气瓶型号 | CHAR
896 | C01-12-01 | 灭火系统 | JMHG_Nitrogen Cylinder Number | 氮气瓶数量 | NUM
897 | C01-12-01 | 灭火系统 | JMHG_Nozzle Model | 喷头型号 | CHAR
898 | C01-12-01 | 灭火系统 | JMHG_Injection Time | 喷射时间 | CHAR
899 | C01-12-01 | 灭火系统 | JMHG_Number Of Nozzles | 喷头数量 | NUM
900 | C01-12-01 | 灭火系统 | JMHG_Manufacturer | 制造单位 | CHAR
901 | C01-12-01 | 灭火系统 | JMHG_Date Of Manufacture | 生产日期 | CHAR
902 | C01-12-01 | 灭火系统 | JMHG_Durable Life | 使用年限 | CHAR
903 | C01-12-01 | 灭火系统 | JMHG_Factory Number | 出厂编号 | CHAR
904 | C01-12-01 | 灭火系统 | JMHG_Operating Pressure | 操作压力 | NUM
905 | C01-12-01 | 灭火系统 | JMHG_Power Of Electric Equipment | 用电设备功率 | NUM
906 | C01-12-01 | 灭火系统 | JMHG_Tank Volume | 罐容积 | NUM
907 | C01-12-01 | 灭火系统 | JMHG_Number Of Tanks | 罐数量 | NUM
908 | C01-12-01 | 灭火系统 | JMHG_Net Weight | 净重 | NUM
909 | C01-12-01 | 灭火系统 | JMHG_Installer | 安装单位 | CHAR
910 | C01-12-02 | 消防水系统设施 | JMHG_Designer | 设计单位 | CHAR
911 | C01-12-02 | 消防水系统设施 | JMHG_Type | 类型 | CHAR
912 | C01-12-02 | 消防水系统设施 | JMHG_Pressure Rating | 压力等级 | CHAR
913 | C01-12-02 | 消防水系统设施 | JMHG_Model Number | 型号 | CHAR
914 | C01-12-02 | 消防水系统设施 | JMHG_Material | 材质 | CHAR
915 | C01-12-02 | 消防水系统设施 | JMHG_Drive Method | 驱动型式 | CHAR
916 | C01-12-02 | 消防水系统设施 | JMHG_Operational Performance | 操作性能 | CHAR
917 | C01-12-02 | 消防水系统设施 | JMHG_Flow Range | 流量范围 | CHAR
918 | C01-12-02 | 消防水系统设施 | JMHG_Voltage Regulation Range | 调压范围 | CHAR
919 | C01-12-02 | 消防水系统设施 | JMHG_DC/Water Mist | 直流/水雾 | CHAR
920 | C01-12-02 | 消防水系统设施 | JMHG_Interface Type | 接口型式 | CHAR
921 | C01-12-02 | 消防水系统设施 | JMHG_Size Of Control Cabinet | 控制柜尺寸 | CHAR
922 | C01-12-02 | 消防水系统设施 | JMHG_Local Control And Indication | 就地控制及指示 | CHAR
923 | C01-12-02 | 消防水系统设施 | JMHG_Display Function | 显示功能 | CHAR
924 | C01-12-02 | 消防水系统设施 | JMHG_Remote Control Distance And Quantity Of Remote Controller | 遥控器遥控距离及数量 | CHAR
925 | C01-12-02 | 消防水系统设施 | JMHG_Contents Of Fire Water System Equipment | 消防水系统器材内容 | CHAR
926 | C01-12-02 | 消防水系统设施 | JMHG_Manufacturer | 制造单位 | CHAR
927 | C01-12-02 | 消防水系统设施 | JMHG_Rated Flow | 额定流量 | NUM
928 | C01-12-02 | 消防水系统设施 | JMHG_Rated Pressure_MPa(G) | 额定压力 | NUM
929 | C01-12-02 | 消防水系统设施 | JMHG_Operating Pressure | 操作压力 | NUM
930 | C01-12-02 | 消防水系统设施 | JMHG_Voltage | 电压 | NUM
931 | C01-12-02 | 消防水系统设施 | JMHG_Horizontal Range | 水平射程 | NUM
932 | C01-12-02 | 消防水系统设施 | JMHG_Vertical Range | 垂直射程 | NUM
933 | C01-12-02 | 消防水系统设施 | JMHG_Vertical Pitch Angle | 垂直俯仰角度 | NUM
934 | C01-12-02 | 消防水系统设施 | JMHG_Horizontal Rotation Angle | 水平回转角度 | NUM
935 | C01-13 | 机械设备 | JMHG_Output Revolutions | 输出转数 | NUM
936 | C01-13 | 机械设备 | JMHG_Allowable Torque | 许用扭矩 | NUM
937 | C01-13 | 机械设备 | JMHG_Motor Revolutions | 电机转数 | NUM
938 | C01-13 | 机械设备 | JMHG_Absorbed Power | 功率 | NUM
939 | C01-13 | 机械设备 | JMHG_Motor Manufacturer | 电机厂家 | CHAR
940 | C01-13 | 机械设备 | JMHG_Explosion Proof Grade | 防爆等级 | CHAR
941 | C01-13 | 机械设备 | JMHG_Protection Level | 防护等级 | CHAR
942 | C01-13 | 机械设备 | JMHG_Insulation Class | 绝缘等级 | CHAR
943 | C01-13 | 机械设备 | JMHG_Dust Fire | 粉尘火灾 | CHAR
944 | C01-14-01 | 电动葫芦 | JMHG_Designer | 设计单位 | CHAR
945 | C01-14-01 | 电动葫芦 | JMHG_Operating Type | 操作形式 | CHAR
946 | C01-14-01 | 电动葫芦 | JMHG_Working System | 工作制度 | CHAR
947 | C01-14-01 | 电动葫芦 | JMHG_Grease Model | 润滑脂型号 | CHAR
948 | C01-14-01 | 电动葫芦 | JMHG_Motor Model | 电机型号 | CHAR
949 | C01-14-01 | 电动葫芦 | JMHG_Motor Drive End Bearing Model | 电机驱动端轴承型号 | CHAR
950 | C01-14-01 | 电动葫芦 | JMHG_Model Of Bearing At Non Drive End Of Motor | 电机非驱动端轴承型号 | CHAR
951 | C01-14-01 | 电动葫芦 | JMHG_Main Hook Lifting Motor Model | 主钩起升电动机型号 | CHAR
952 | C01-14-01 | 电动葫芦 | JMHG_Lifting Speed Of Main Hook | 主钩起升速度 | NUM
953 | C01-14-01 | 电动葫芦 | JMHG_Main Hook Lifting Motor Power | 主钩起升电动机功率 | NUM
954 | C01-14-01 | 电动葫芦 | JMHG_Secondary Hook Lifting Motor Model | 副钩起升电动机型号 | CHAR
955 | C01-14-01 | 电动葫芦 | JMHG_Lifting Speed Of Auxiliary Hook | 副钩起升速度 | NUM
956 | C01-14-01 | 电动葫芦 | JMHG_Secondary Hook Lifting Motor Power | 副钩起升电动机功率 | NUM
957 | C01-14-01 | 电动葫芦 | JMHG_Car Running Motor Model | 小车运行电机型号 | CHAR
958 | C01-14-01 | 电动葫芦 | JMHG_Car Running Speed | 小车运行速度 | NUM
959 | C01-14-01 | 电动葫芦 | JMHG_Car Running Motor Power | 小车运行电动机功率 | NUM
960 | C01-14-01 | 电动葫芦 | JMHG_Cranes Motor Type | 大车运行电机型号 | CHAR
961 | C01-14-01 | 电动葫芦 | JMHG_Cranes Running Speed | 大车运行速度 | NUM
962 | C01-14-01 | 电动葫芦 | JMHG_Cranes Motor Power | 大车运行电动机功率 | NUM
963 | C01-14-01 | 电动葫芦 | JMHG_Hoists Type | 电动葫芦型号 | CHAR
964 | C01-14-01 | 电动葫芦 | JMHG_Hoists Brake Method | 电动葫芦刹车方式 | CHAR
965 | C01-14-01 | 电动葫芦 | JMHG_Recommended Track Model | 推荐轨道型号 | CHAR
966 | C01-14-01 | 电动葫芦 | JMHG_Driving Brake | 行车刹车方式 | CHAR
967 | C01-14-01 | 电动葫芦 | JMHG_Lifting Rope Material | 起升绳材质 | CHAR
968 | C01-14-01 | 电动葫芦 | JMHG_Manufacturer | 制造单位 | CHAR
969 | C01-14-01 | 电动葫芦 | JMHG_Date Of Manufacture | 生产日期 | CHAR
970 | C01-14-01 | 电动葫芦 | JMHG_Factory Number | 出厂编号 | CHAR
971 | C01-14-01 | 电动葫芦 | JMHG_Rated Lifting Weight | 额定起重量 | NUM
972 | C01-14-01 | 电动葫芦 | JMHG_Rated Voltage | 额定电压 | NUM
973 | C01-14-01 | 电动葫芦 | JMHG_Crane Max Wheel Pressure | 起重机最大轮压 | NUM
974 | C01-14-01 | 电动葫芦 | JMHG_Lifting Rope Diameter | 起升绳直径 | NUM
975 | C01-14-01 | 电动葫芦 | JMHG_Hoisting Height | 起升高度 | NUM
976 | C01-14-01 | 电动葫芦 | JMHG_Span | 跨度 | NUM
977 | C01-14-01 | 电动葫芦 | JMHG_Net Weight | 净重 | NUM
978 | C01-14-01 | 电动葫芦 | JMHG_Installer | 安装单位 | CHAR
979 | C01-14-02 | 堆垛起重机 | JMHG_Designer | 设计单位 | CHAR
980 | C01-14-02 | 堆垛起重机 | JMHG_Material | 材质 | CHAR
981 | C01-14-02 | 堆垛起重机 | JMHG_Grease Model | 润滑脂型号 | CHAR
982 | C01-14-02 | 堆垛起重机 | JMHG_Motor Model | 电机型号 | CHAR
983 | C01-14-02 | 堆垛起重机 | JMHG_Motor Drive End Bearing Model | 电机驱动端轴承型号 | CHAR
984 | C01-14-02 | 堆垛起重机 | JMHG_Model Of Bearing At Non Drive End Of Motor | 电机非驱动端轴承型号 | CHAR
985 | C01-14-02 | 堆垛起重机 | JMHG_Palletizing Machine Type | 码垛机类型 | CHAR
986 | C01-14-02 | 堆垛起重机 | JMHG_Palletizing Machine Specification Model | 码垛机规格型号 | CHAR
987 | C01-14-02 | 堆垛起重机 | JMHG_Stacking Capacity | 码垛能力 | CHAR
988 | C01-14-02 | 堆垛起重机 | JMHG_Manufacturer | 制造单位 | CHAR
989 | C01-14-02 | 堆垛起重机 | JMHG_Date Of Manufacture | 生产日期 | CHAR
990 | C01-14-02 | 堆垛起重机 | JMHG_Factory Number | 出厂编号 | CHAR
991 | C01-14-02 | 堆垛起重机 | JMHG_Electrical Requirement | 用电需求 | NUM
992 | C01-14-02 | 堆垛起重机 | JMHG_Span | 跨度 | NUM
993 | C01-14-02 | 堆垛起重机 | JMHG_Crane Max Wheel Pressure | 起重机最大轮压 | NUM
994 | C01-14-02 | 堆垛起重机 | JMHG_Car Running Speed | 小车运行速度 | NUM
995 | C01-14-02 | 堆垛起重机 | JMHG_Cranes Running Speed | 大车运行速度 | NUM
996 | C01-14-02 | 堆垛起重机 | JMHG_Rated Conveying Capacity | 输送能力 | CHAR
997 | C01-14-02 | 堆垛起重机 | JMHG_Belt Width Or Pipe Diameter | 带宽/管径 | NUM
998 | C01-14-02 | 堆垛起重机 | JMHG_Installer | 安装单位 | CHAR
999 | C01-14-03 | 桥式起重机 | JMHG_Designer | 设计单位 | CHAR
1000 | C01-14-03 | 桥式起重机 | JMHG_Operating Type | 操作形式 | CHAR
1001 | C01-14-03 | 桥式起重机 | JMHG_Working System | 工作制度 | CHAR
1002 | C01-14-03 | 桥式起重机 | JMHG_Grease Model | 润滑脂型号 | CHAR
1003 | C01-14-03 | 桥式起重机 | JMHG_Motor Model | 电机型号 | CHAR
1004 | C01-14-03 | 桥式起重机 | JMHG_Motor Drive End Bearing Model | 电机驱动端轴承型号 | CHAR
1005 | C01-14-03 | 桥式起重机 | JMHG_Model Of Bearing At Non Drive End Of Motor | 电机非驱动端轴承型号 | CHAR
1006 | C01-14-03 | 桥式起重机 | JMHG_Main Hook Lifting Motor Model | 主钩起升电动机型号 | CHAR
1007 | C01-14-03 | 桥式起重机 | JMHG_Lifting Speed Of Main Hook | 主钩起升速度 | NUM
1008 | C01-14-03 | 桥式起重机 | JMHG_Main Hook Lifting Motor Power | 主钩起升电动机功率 | NUM
1009 | C01-14-03 | 桥式起重机 | JMHG_Secondary Hook Lifting Motor Model | 副钩起升电动机型号 | CHAR
1010 | C01-14-03 | 桥式起重机 | JMHG_Lifting Speed Of Auxiliary Hook | 副钩起升速度 | NUM
1011 | C01-14-03 | 桥式起重机 | JMHG_Secondary Hook Lifting Motor Power | 副钩起升电动机功率 | NUM
1012 | C01-14-03 | 桥式起重机 | JMHG_Car Running Motor Model | 小车运行电机型号 | CHAR
1013 | C01-14-03 | 桥式起重机 | JMHG_Car Running Speed | 小车运行速度 | NUM
1014 | C01-14-03 | 桥式起重机 | JMHG_Car Running Motor Power | 小车运行电动机功率 | NUM
1015 | C01-14-03 | 桥式起重机 | JMHG_Cranes Motor Type | 大车运行电机型号 | CHAR
1016 | C01-14-03 | 桥式起重机 | JMHG_Cranes Running Speed | 大车运行速度 | NUM
1017 | C01-14-03 | 桥式起重机 | JMHG_Cranes Motor Power | 大车运行电动机功率 | NUM
1018 | C01-14-03 | 桥式起重机 | JMHG_Hoists Type | 电动葫芦型号 | CHAR
1019 | C01-14-03 | 桥式起重机 | JMHG_Hoists Brake Method | 电动葫芦刹车方式 | CHAR
1020 | C01-14-03 | 桥式起重机 | JMHG_Recommended Track Model | 推荐轨道型号 | CHAR
1021 | C01-14-03 | 桥式起重机 | JMHG_Driving Brake | 行车刹车方式 | CHAR
1022 | C01-14-03 | 桥式起重机 | JMHG_Lifting Rope Material | 起升绳材质 | CHAR
1023 | C01-14-03 | 桥式起重机 | JMHG_Lifting Rope Diameter | 起升绳直径 | NUM
1024 | C01-14-03 | 桥式起重机 | JMHG_Hoisting Height | 起升高度 | NUM
1025 | C01-14-03 | 桥式起重机 | JMHG_Manufacturer | 制造单位 | CHAR
1026 | C01-14-03 | 桥式起重机 | JMHG_Date Of Manufacture | 生产日期 | CHAR
1027 | C01-14-03 | 桥式起重机 | JMHG_Factory Number | 出厂编号 | CHAR
1028 | C01-14-03 | 桥式起重机 | JMHG_Rated Lifting Weight | 额定起重量 | NUM
1029 | C01-14-03 | 桥式起重机 | JMHG_Rated Voltage | 额定电压 | NUM
1030 | C01-14-03 | 桥式起重机 | JMHG_Crane Max Wheel Pressure | 起重机最大轮压 | NUM
1031 | C01-14-03 | 桥式起重机 | JMHG_Span | 跨度 | NUM
1032 | C01-14-03 | 桥式起重机 | JMHG_Net Weight | 净重 | NUM
1033 | C01-14-03 | 桥式起重机 | JMHG_Installer | 安装单位 | CHAR
1034 | C02 | 管道 | JMHG_Service | 用途 | CHAR
1035 | C02 | 管道 | JMHG_Categories | 类别 | CHAR
1036 | C02 | 管道 | JMHG_Type | 类型 | CHAR
1037 | C02 | 管道 | JMHG_Test Fluid | 试验介质 | CHAR
1038 | C02 | 管道 | JMHG_Purge | 吹扫 | CHAR
1039 | C02 | 管道 | JMHG_Fluid Code | 介质代码 | CHAR
1040 | C02 | 管道 | JMHG_Fluid Phase | 介质相态 | CHAR
1041 | C02 | 管道 | JMHG_Nominal Diameter | 公称直径 | CHAR
1042 | C02 | 管道 | JMHG_Piping Specification | 管道等级 | CHAR
1043 | C02 | 管道 | JMHG_Design Temperature | 设计温度 | NUM
1044 | C02 | 管道 | JMHG_Operating Temperature | 操作温度 | NUM
1045 | C02 | 管道 | JMHG_Design Pressure | 设计压力 | NUM
1046 | C02 | 管道 | JMHG_Operating Pressure | 操作压力 | NUM
1047 | C02 | 管道 | JMHG_Test Pressure | 试验压力 | NUM
1048 | C02 | 管道 | JMHG_Installer | 安装单位 | CHAR
1049 | C04-01-01 | 就地温度仪表 | JMHG_Service | 用途 | CHAR
1050 | C04-01-01 | 就地温度仪表 | JMHG_Process Drawing | 流程图 | CHAR
1051 | C04-01-01 | 就地温度仪表 | JMHG_Pipe No. | 管道编号 | CHAR
1052 | C04-01-01 | 就地温度仪表 | JMHG_Equi Num | 设备编号 | CHAR
1053 | C04-01-01 | 就地温度仪表 | JMHG_Fluid Name | 介质名称 | CHAR
1054 | C04-01-01 | 就地温度仪表 | JMHG_Design Temperature | 设计温度 | NUM
1055 | C04-01-01 | 就地温度仪表 | JMHG_Min Design Temperature | 最低设计温度 | NUM
1056 | C04-01-01 | 就地温度仪表 | JMHG_Max Design Temperature | 最高设计温度 | NUM
1057 | C04-01-01 | 就地温度仪表 | JMHG_Operating Temperature | 操作温度 | NUM
1058 | C04-01-01 | 就地温度仪表 | JMHG_Design Pressure | 设计压力 | NUM
1059 | C04-01-01 | 就地温度仪表 | JMHG_Meter diameter | 表头直径 | NUM
1060 | C04-01-01 | 就地温度仪表 | JMHG_Type | 类型 | CHAR
1061 | C04-01-01 | 就地温度仪表 | JMHG_Model Number | 型号 | CHAR
1062 | C04-01-01 | 就地温度仪表 | JMHG_Instrument No. | 仪表编号 | CHAR
1063 | C04-01-01 | 就地温度仪表 | JMHG_Measuring Range | 测量范围 | CHAR
1064 | C04-01-01 | 就地温度仪表 | JMHG_Process Connection | 过程连接形式 | CHAR
1065 | C04-01-01 | 就地温度仪表 | JMHG_Protection Level | 防护等级 | CHAR
1066 | C04-01-01 | 就地温度仪表 | JMHG_Shell Material | 壳体材质 | CHAR
1067 | C04-01-01 | 就地温度仪表 | JMHG_Thermowell Material | 外套管材质 | CHAR
1068 | C04-01-01 | 就地温度仪表 | JMHG_Thermowell Style | 外套管形式 | CHAR
1069 | C04-01-01 | 就地温度仪表 | JMHG_Thermowell Diameter | 外套管直径 | NUM
1070 | C04-01-01 | 就地温度仪表 | JMHG_Thermowell Length | 外套管插入深度 | NUM
1071 | C04-01-01 | 就地温度仪表 | JMHG_Manufacturer | 制造单位 | CHAR
1072 | C04-01-02 | 远传测量温度仪表 | JMHG_Service | 用途 | CHAR
1073 | C04-01-02 | 远传测量温度仪表 | JMHG_Process Drawing | 流程图 | CHAR
1074 | C04-01-02 | 远传测量温度仪表 | JMHG_Pipe No. | 管道编号 | CHAR
1075 | C04-01-02 | 远传测量温度仪表 | JMHG_Equi Num | 设备编号 | CHAR
1076 | C04-01-02 | 远传测量温度仪表 | JMHG_Fluid Name | 介质名称 | CHAR
1077 | C04-01-02 | 远传测量温度仪表 | JMHG_Design Temperature | 设计温度 | NUM
1078 | C04-01-02 | 远传测量温度仪表 | JMHG_Min Design Temperature | 最低设计温度 | NUM
1079 | C04-01-02 | 远传测量温度仪表 | JMHG_Max Design Temperature | 最高设计温度 | NUM
1080 | C04-01-02 | 远传测量温度仪表 | JMHG_Operating Temperature | 操作温度 | NUM
1081 | C04-01-02 | 远传测量温度仪表 | JMHG_Design Pressure | 设计压力 | NUM
1082 | C04-01-02 | 远传测量温度仪表 | JMHG_Type | 类型 | CHAR
1083 | C04-01-02 | 远传测量温度仪表 | JMHG_Model Number | 型号 | CHAR
1084 | C04-01-02 | 远传测量温度仪表 | JMHG_Precision Class | 精度等级 | CHAR
1085 | C04-01-02 | 远传测量温度仪表 | JMHG_Instrument No. | 仪表编号 | CHAR
1086 | C04-01-02 | 远传测量温度仪表 | JMHG_Measuring Range | 测量范围 | CHAR
1087 | C04-01-02 | 远传测量温度仪表 | JMHG_Process Connection | 过程连接形式 | CHAR
1088 | C04-01-02 | 远传测量温度仪表 | JMHG_Output Signal | 输出信号 | CHAR
1089 | C04-01-02 | 远传测量温度仪表 | JMHG_Index Number | 分度号 | CHAR
1090 | C04-01-02 | 远传测量温度仪表 | JMHG_Protection Level | 防护等级 | CHAR
1091 | C04-01-02 | 远传测量温度仪表 | JMHG_Explosion Proof | 防爆标志 | CHAR
1092 | C04-01-02 | 远传测量温度仪表 | JMHG_Thermowell Material | 外套管材质 | CHAR
1093 | C04-01-02 | 远传测量温度仪表 | JMHG_Thermowell Style | 外套管形式 | CHAR
1094 | C04-01-02 | 远传测量温度仪表 | JMHG_Thermowell Diameter | 外套管直径 | NUM
1095 | C04-01-02 | 远传测量温度仪表 | JMHG_Thermowell Length | 外套管插入深度 | NUM
1096 | C04-01-02 | 远传测量温度仪表 | JMHG_Manufacturer | 制造单位 | CHAR
1097 | C04-01-02 | 远传测量温度仪表 | JMHG_Core Count | 芯数 | NUM
1098 | C04-02-01 | 压力表 | JMHG_Service | 用途 | CHAR
1099 | C04-02-01 | 压力表 | JMHG_Process Drawing | 流程图 | CHAR
1100 | C04-02-01 | 压力表 | JMHG_Pipe No. | 管道编号 | CHAR
1101 | C04-02-01 | 压力表 | JMHG_Equi Num | 设备编号 | CHAR
1102 | C04-02-01 | 压力表 | JMHG_Fluid Name | 介质名称 | CHAR
1103 | C04-02-01 | 压力表 | JMHG_Design Temperature | 设计温度 | NUM
1104 | C04-02-01 | 压力表 | JMHG_Min Design Pressure | 最低设计压力 | NUM
1105 | C04-02-01 | 压力表 | JMHG_Design Pressure | 设计压力 | NUM
1106 | C04-02-01 | 压力表 | JMHG_Max Design Pressure | 最高设计压力 | NUM
1107 | C04-02-01 | 压力表 | JMHG_Operating Pressure | 操作压力 | NUM
1108 | C04-02-01 | 压力表 | JMHG_Type | 类型 | CHAR
1109 | C04-02-01 | 压力表 | JMHG_Model Number | 型号 | CHAR
1110 | C04-02-01 | 压力表 | JMHG_Instrument No. | 仪表编号 | CHAR
1111 | C04-02-01 | 压力表 | JMHG_Measuring Range | 测量范围 | CHAR
1112 | C04-02-01 | 压力表 | JMHG_Precision | 精度 | CHAR
1113 | C04-02-01 | 压力表 | JMHG_Process Connection | 过程连接形式 | CHAR
1114 | C04-02-01 | 压力表 | JMHG_Shell Material | 壳体材质 | CHAR
1115 | C04-02-01 | 压力表 | JMHG_Diaphragm Material | 膜片材质 | CHAR
1116 | C04-02-01 | 压力表 | JMHG_Diaphragm Diameter | 膜片直径 | NUM
1117 | C04-02-01 | 压力表 | JMHG_Diaphragm Insertion Depth | 膜片插入深度 | NUM
1118 | C04-02-01 | 压力表 | JMHG_Wetted Parts Material | 接液部件材质 | CHAR
1119 | C04-02-01 | 压力表 | JMHG_Manufacturer | 制造单位 | CHAR
1120 | C04-02-01 | 压力表 | JMHG_Meter diameter | 表头直径 | NUM
1121 | C04-02-02 | 压力开关 | JMHG_Service | 用途 | CHAR
1122 | C04-02-02 | 压力开关 | JMHG_Design Temperature | 设计温度 | NUM
1123 | C04-02-02 | 压力开关 | JMHG_Min Design Temperature | 最低设计温度 | NUM
1124 | C04-02-02 | 压力开关 | JMHG_Max Design Temperature | 最高设计温度 | NUM
1125 | C04-02-02 | 压力开关 | JMHG_Operating Temperature | 操作温度 | NUM
1126 | C04-02-02 | 压力开关 | JMHG_Design Pressure | 设计压力 | NUM
1127 | C04-02-02 | 压力开关 | JMHG_Min Design Pressure | 最低设计压力 | NUM
1128 | C04-02-02 | 压力开关 | JMHG_Max Design Pressure | 最高设计压力 | NUM
1129 | C04-02-02 | 压力开关 | JMHG_Operating Pressure | 操作压力 | NUM
1130 | C04-02-02 | 压力开关 | JMHG_Model Number | 型号 | CHAR
1131 | C04-02-02 | 压力开关 | JMHG_Pressure Gauge Type | 压力表类型 | CHAR
1132 | C04-02-02 | 压力开关 | JMHG_Instrument No. | 仪表编号 | CHAR
1133 | C04-02-02 | 压力开关 | JMHG_Fluid Name | 介质名称 | CHAR
1134 | C04-02-02 | 压力开关 | JMHG_Fluid State | 介质状态 | CHAR
1135 | C04-02-02 | 压力开关 | JMHG_Measure Element Material | 测量元件材质 | CHAR
1136 | C04-02-02 | 压力开关 | JMHG_Measuring Range | 测量范围 | CHAR
1137 | C04-02-02 | 压力开关 | JMHG_Precision | 精度 | CHAR
1138 | C04-02-02 | 压力开关 | JMHG_Process Connection Size | 过程连接形式尺寸 | CHAR
1139 | C04-02-02 | 压力开关 | JMHG_Electrical Connection Size | 电气接口尺寸 | CHAR
1140 | C04-02-02 | 压力开关 | JMHG_Pressure Rating | 压力等级 | CHAR
1141 | C04-02-02 | 压力开关 | JMHG_Protection Level | 防护等级 | CHAR
1142 | C04-02-02 | 压力开关 | JMHG_Explosion Proof Grade | 防爆等级 | CHAR
1143 | C04-02-02 | 压力开关 | JMHG_Explosive And Hazardous Area | 爆炸危险区域 | CHAR
1144 | C04-02-02 | 压力开关 | JMHG_Explosives Classification | 爆炸危险分组 | CHAR
1145 | C04-02-02 | 压力开关 | JMHG_Output Signal | 输出信号 | CHAR
1146 | C04-02-02 | 压力开关 | JMHG_Power Supply | 电源 | CHAR
1147 | C04-02-02 | 压力开关 | JMHG_Surge Protection Device | 电涌保护器 | CHAR
1148 | C04-02-02 | 压力开关 | JMHG_Manufacturer | 制造单位 | CHAR
1149 | C04-02-02 | 压力开关 | JMHG_Meter diameter | 表头直径 | NUM
1150 | C04-02-02 | 压力开关 | JMHG_Contact Rating | 触点容量 | NUM
1151 | C04-03-01 | 流量计 | JMHG_Service | 用途 | CHAR
1152 | C04-03-01 | 流量计 | JMHG_Process Drawing | 流程图 | CHAR
1153 | C04-03-01 | 流量计 | JMHG_Pipe No. | 管道编号 | CHAR
1154 | C04-03-01 | 流量计 | JMHG_Fluid Name | 介质名称 | CHAR
1155 | C04-03-01 | 流量计 | JMHG_Design Temperature | 设计温度 | NUM
1156 | C04-03-01 | 流量计 | JMHG_Operating Temperature | 操作温度 | NUM
1157 | C04-03-01 | 流量计 | JMHG_Design Pressure | 设计压力 | NUM
1158 | C04-03-01 | 流量计 | JMHG_Operating Pressure | 操作压力 | NUM
1159 | C04-03-01 | 流量计 | JMHG_Min Mass Flow | 最小质量流量 | NUM
1160 | C04-03-01 | 流量计 | JMHG_Normal Mass Flow | 正常质量流量 | NUM
1161 | C04-03-01 | 流量计 | JMHG_Max Mass Flow | 最大质量流量 | NUM
1162 | C04-03-01 | 流量计 | JMHG_Min Volume Flow | 最小体积流量 | NUM
1163 | C04-03-01 | 流量计 | JMHG_Normal Volume Flow | 正常体积流量 | NUM
1164 | C04-03-01 | 流量计 | JMHG_Max Volume Flow | 最大体积流量 | NUM
1165 | C04-03-01 | 流量计 | JMHG_Operating Density | 操作密度 | NUM
1166 | C04-03-01 | 流量计 | JMHG_Operating Viscosity | 操作粘度 | NUM
1167 | C04-03-01 | 流量计 | JMHG_Type | 类型 | CHAR
1168 | C04-03-01 | 流量计 | JMHG_Model Number | 型号 | CHAR
1169 | C04-03-01 | 流量计 | JMHG_Instrument No. | 仪表编号 | CHAR
1170 | C04-03-01 | 流量计 | JMHG_Body Material | 阀体材质 | CHAR
1171 | C04-03-01 | 流量计 | JMHG_Wetted Parts Material | 接液部件材质 | CHAR
1172 | C04-03-01 | 流量计 | JMHG_Protection Level | 防护等级 | CHAR
1173 | C04-03-01 | 流量计 | JMHG_Explosion Proof | 防爆标志 | CHAR
1174 | C04-03-01 | 流量计 | JMHG_Connection Form | 连接形式 | CHAR
1175 | C04-03-01 | 流量计 | JMHG_Flange Standard | 法兰标准 | CHAR
1176 | C04-03-01 | 流量计 | JMHG_Flange Specification | 法兰规格 | CHAR
1177 | C04-03-01 | 流量计 | JMHG_Flange Sealing Surface | 法兰密封面 | CHAR
1178 | C04-03-01 | 流量计 | JMHG_Range (standard condition) | 量程（标况） | CHAR
1179 | C04-03-01 | 流量计 | JMHG_Measuring Range | 测量范围 | CHAR
1180 | C04-03-01 | 流量计 | JMHG_Precision Class | 精度等级 | CHAR
1181 | C04-03-01 | 流量计 | JMHG_Output Signal | 输出信号 | CHAR
1182 | C04-03-01 | 流量计 | JMHG_Manufacturer | 制造单位 | CHAR
1183 | C04-03-01 | 流量计 | JMHG_Power Supply | 电源 | CHAR
1184 | C04-03-01 | 流量计 | JMHG_Nominal Diameter | 公称直径 | NUM
1185 | C04-03-02 | 差压式流量元件 | JMHG_Service | 用途 | CHAR
1186 | C04-03-02 | 差压式流量元件 | JMHG_Fluid Name | 介质名称 | CHAR
1187 | C04-03-02 | 差压式流量元件 | JMHG_Fluid State | 介质状态 | CHAR
1188 | C04-03-02 | 差压式流量元件 | JMHG_Design Temperature | 设计温度 | NUM
1189 | C04-03-02 | 差压式流量元件 | JMHG_Min Design Temperature | 最低设计温度 | NUM
1190 | C04-03-02 | 差压式流量元件 | JMHG_Max Design Temperature | 最高设计温度 | NUM
1191 | C04-03-02 | 差压式流量元件 | JMHG_Operating Temperature | 操作温度 | NUM
1192 | C04-03-02 | 差压式流量元件 | JMHG_Design Pressure | 设计压力 | NUM
1193 | C04-03-02 | 差压式流量元件 | JMHG_Min Design Pressure | 最低设计压力 | NUM
1194 | C04-03-02 | 差压式流量元件 | JMHG_Max Design Pressure | 最高设计压力 | NUM
1195 | C04-03-02 | 差压式流量元件 | JMHG_Operating Pressure | 操作压力 | NUM
1196 | C04-03-02 | 差压式流量元件 | JMHG_Normal Operating Flowrate | 正常操作流量 | NUM
1197 | C04-03-02 | 差压式流量元件 | JMHG_Max Allowable Pressure Loss | 最大允许压力损失 | NUM
1198 | C04-03-02 | 差压式流量元件 | JMHG_Model Number | 型号 | CHAR
1199 | C04-03-02 | 差压式流量元件 | JMHG_Instrument No. | 仪表编号 | CHAR
1200 | C04-03-02 | 差压式流量元件 | JMHG_Element Type | 节流元件类型 | CHAR
1201 | C04-03-02 | 差压式流量元件 | JMHG_Restricting Element Material | 节流元件材质 | CHAR
1202 | C04-03-02 | 差压式流量元件 | JMHG_Body Material | 阀体材质 | CHAR
1203 | C04-03-02 | 差压式流量元件 | JMHG_Process Connection | 过程连接形式 | CHAR
1204 | C04-03-02 | 差压式流量元件 | JMHG_Process Connection Size | 过程连接形式尺寸 | CHAR
1205 | C04-03-02 | 差压式流量元件 | JMHG_Calibrated Flow | 刻度流量 | CHAR
1206 | C04-03-02 | 差压式流量元件 | JMHG_Dp Range | 差压范围 | CHAR
1207 | C04-03-02 | 差压式流量元件 | JMHG_Precision | 精度 | CHAR
1208 | C04-03-02 | 差压式流量元件 | JMHG_Pressure Rating | 压力等级 | CHAR
1209 | C04-03-02 | 差压式流量元件 | JMHG_Manufacturer | 制造单位 | CHAR
1210 | C04-03-02 | 差压式流量元件 | JMHG_Β Value | β值 | CHAR
1211 | C04-03-02 | 差压式流量元件 | JMHG_Calculated Ap | 计算最大差压 | NUM
1212 | C04-03-02 | 差压式流量元件 | JMHG_Calculated Pressure Loss | 计算最大压力损失 | NUM
1213 | C04-03-03 | 微波流量计 | JMHG_Service | 用途 | CHAR
1214 | C04-03-03 | 微波流量计 | JMHG_Fluid Name | 介质名称 | CHAR
1215 | C04-03-03 | 微波流量计 | JMHG_Fluid State | 介质状态 | CHAR
1216 | C04-03-03 | 微波流量计 | JMHG_Design Pressure | 设计压力 | NUM
1217 | C04-03-03 | 微波流量计 | JMHG_Min Design Pressure | 最低设计压力 | NUM
1218 | C04-03-03 | 微波流量计 | JMHG_Max Design Pressure | 最高设计压力 | NUM
1219 | C04-03-03 | 微波流量计 | JMHG_Design Temperature | 设计温度 | NUM
1220 | C04-03-03 | 微波流量计 | JMHG_Min Design Temperature | 最低设计温度 | NUM
1221 | C04-03-03 | 微波流量计 | JMHG_Max Design Temperature | 最高设计温度 | NUM
1222 | C04-03-03 | 微波流量计 | JMHG_Model Number | 型号 | CHAR
1223 | C04-03-03 | 微波流量计 | JMHG_Density Measurement Range | 密度测量范围 | CHAR
1224 | C04-03-03 | 微波流量计 | JMHG_Speed Measurement Range | 速度测量范围 | CHAR
1225 | C04-03-03 | 微波流量计 | JMHG_Flow Measurement Range | 流量测量范围 | CHAR
1226 | C04-03-03 | 微波流量计 | JMHG_Explosive And Hazardous Area | 爆炸危险区域 | CHAR
1227 | C04-03-03 | 微波流量计 | JMHG_Explosives Classification | 爆炸危险分组 | CHAR
1228 | C04-03-03 | 微波流量计 | JMHG_Touch Liquid Material | 触液材质 | CHAR
1229 | C04-03-03 | 微波流量计 | JMHG_Process Connection Size | 过程连接形式尺寸 | CHAR
1230 | C04-03-03 | 微波流量计 | JMHG_Protection Level | 防护等级 | CHAR
1231 | C04-03-03 | 微波流量计 | JMHG_Precision | 精度 | CHAR
1232 | C04-03-03 | 微波流量计 | JMHG_Pressure Rating | 压力等级 | CHAR
1233 | C04-03-03 | 微波流量计 | JMHG_Output Signal | 输出信号 | CHAR
1234 | C04-03-03 | 微波流量计 | JMHG_Power Supply | 电源 | CHAR
1235 | C04-03-03 | 微波流量计 | JMHG_Electrical Connection Size | 电气接口尺寸 | CHAR
1236 | C04-03-03 | 微波流量计 | JMHG_Explosion Proof Grade | 防爆等级 | CHAR
1237 | C04-03-03 | 微波流量计 | JMHG_Surge Protection Device | 电涌保护器 | CHAR
1238 | C04-03-03 | 微波流量计 | JMHG_Instrument No. | 仪表编号 | CHAR
1239 | C04-03-03 | 微波流量计 | JMHG_Normal Operating Pressure | 正常操作压力 | NUM
1240 | C04-03-03 | 微波流量计 | JMHG_Normal Operating Temperature | 正常操作温度 | NUM
1241 | C04-03-03 | 微波流量计 | JMHG_Maximum Density | 最大密度 | NUM
1242 | C04-03-03 | 微波流量计 | JMHG_Normal Density | 正常密度 | NUM
1243 | C04-03-03 | 微波流量计 | JMHG_Minimum Density | 最小密度 | NUM
1244 | C04-03-03 | 微波流量计 | JMHG_Maximum Speed | 最大速度 | NUM
1245 | C04-03-03 | 微波流量计 | JMHG_Normal Speed | 正常速度 | NUM
1246 | C04-03-03 | 微波流量计 | JMHG_Minimum Speed | 最小速度 | NUM
1247 | C04-03-03 | 微波流量计 | JMHG_Max Flow | 最大流量 | NUM
1248 | C04-03-03 | 微波流量计 | JMHG_Normal Flow | 正常流量 | NUM
1249 | C04-03-03 | 微波流量计 | JMHG_Min Flow | 最小流量 | NUM
1250 | C04-04-01 | 就地物位仪表 | JMHG_Service | 用途 | CHAR
1251 | C04-04-01 | 就地物位仪表 | JMHG_Upper Fluid Name | 上层介质名称 | CHAR
1252 | C04-04-01 | 就地物位仪表 | JMHG_Upper Fluid State | 上层介质状态 | CHAR
1253 | C04-04-01 | 就地物位仪表 | JMHG_Lower Fluid Name | 下层介质名称 | CHAR
1254 | C04-04-01 | 就地物位仪表 | JMHG_Lower Fluid State | 下层介质状态 | CHAR
1255 | C04-04-01 | 就地物位仪表 | JMHG_Pressure Rating | 压力等级 | CHAR
1256 | C04-04-01 | 就地物位仪表 | JMHG_Design Temperature | 设计温度 | NUM
1257 | C04-04-01 | 就地物位仪表 | JMHG_Min Operating Temperature | 最小操作温度 | NUM
1258 | C04-04-01 | 就地物位仪表 | JMHG_Normal Operating Temperature | 正常操作温度 | NUM
1259 | C04-04-01 | 就地物位仪表 | JMHG_Max Operating Temperature | 最大操作温度 | NUM
1260 | C04-04-01 | 就地物位仪表 | JMHG_Design Pressure | 设计压力 | NUM
1261 | C04-04-01 | 就地物位仪表 | JMHG_Min Operating Pressure | 最小操作压力 | NUM
1262 | C04-04-01 | 就地物位仪表 | JMHG_Normal Operating Pressure | 正常操作压力 | NUM
1263 | C04-04-01 | 就地物位仪表 | JMHG_Max Operating Pressure | 最大操作压力 | NUM
1264 | C04-04-01 | 就地物位仪表 | JMHG_Type | 类型 | CHAR
1265 | C04-04-01 | 就地物位仪表 | JMHG_Model Number | 型号 | CHAR
1266 | C04-04-01 | 就地物位仪表 | JMHG_Instrument No. | 仪表编号 | CHAR
1267 | C04-04-01 | 就地物位仪表 | JMHG_Measure Element Material | 测量元件材质 | CHAR
1268 | C04-04-01 | 就地物位仪表 | JMHG_Process Connection Size | 过程连接形式尺寸 | CHAR
1269 | C04-04-01 | 就地物位仪表 | JMHG_Protection Level | 防护等级 | CHAR
1270 | C04-04-01 | 就地物位仪表 | JMHG_Measuring Range | 测量范围 | CHAR
1271 | C04-04-01 | 就地物位仪表 | JMHG_Precision | 精度 | CHAR
1272 | C04-04-01 | 就地物位仪表 | JMHG_Manufacturer | 制造单位 | CHAR
1273 | C04-04-02 | 远传测量物位仪表 | JMHG_Service | 用途 | CHAR
1274 | C04-04-02 | 远传测量物位仪表 | JMHG_Process Drawing | 流程图 | CHAR
1275 | C04-04-02 | 远传测量物位仪表 | JMHG_Equi Num | 设备编号 | CHAR
1276 | C04-04-02 | 远传测量物位仪表 | JMHG_Media | 介质 | CHAR
1277 | C04-04-02 | 远传测量物位仪表 | JMHG_Design Temperature | 设计温度 | NUM
1278 | C04-04-02 | 远传测量物位仪表 | JMHG_Min Operating Temperature | 最小操作温度 | NUM
1279 | C04-04-02 | 远传测量物位仪表 | JMHG_Normal Operating Temperature | 正常操作温度 | NUM
1280 | C04-04-02 | 远传测量物位仪表 | JMHG_Max Operating Temperature | 最大操作温度 | NUM
1281 | C04-04-02 | 远传测量物位仪表 | JMHG_Design Pressure | 设计压力 | NUM
1282 | C04-04-02 | 远传测量物位仪表 | JMHG_Min Operating Pressure | 最小操作压力 | NUM
1283 | C04-04-02 | 远传测量物位仪表 | JMHG_Normal Operating Pressure | 正常操作压力 | NUM
1284 | C04-04-02 | 远传测量物位仪表 | JMHG_Max Operating Pressure | 最大操作压力 | NUM
1285 | C04-04-02 | 远传测量物位仪表 | JMHG_Vapor_Fluid Density | 气相密度 | NUM
1286 | C04-04-02 | 远传测量物位仪表 | JMHG_Liquid_Fluid Density | 液相密度 | NUM
1287 | C04-04-02 | 远传测量物位仪表 | JMHG_Solid_Fluid Density | 固相密度 | NUM
1288 | C04-04-02 | 远传测量物位仪表 | JMHG_Type | 类型 | CHAR
1289 | C04-04-02 | 远传测量物位仪表 | JMHG_Model Number | 型号 | CHAR
1290 | C04-04-02 | 远传测量物位仪表 | JMHG_Instrument No. | 仪表编号 | CHAR
1291 | C04-04-02 | 远传测量物位仪表 | JMHG_Measuring Range | 测量范围 | CHAR
1292 | C04-04-02 | 远传测量物位仪表 | JMHG_Protection Level | 防护等级 | CHAR
1293 | C04-04-02 | 远传测量物位仪表 | JMHG_Explosion Proof | 防爆标志 | CHAR
1294 | C04-04-02 | 远传测量物位仪表 | JMHG_Process Connection | 过程连接形式 | CHAR
1295 | C04-04-02 | 远传测量物位仪表 | JMHG_Flange Standard | 法兰标准 | CHAR
1296 | C04-04-02 | 远传测量物位仪表 | JMHG_Flange Specification | 法兰规格 | CHAR
1297 | C04-04-02 | 远传测量物位仪表 | JMHG_Flange Sealing Surface | 法兰密封面 | CHAR
1298 | C04-04-02 | 远传测量物位仪表 | JMHG_Flange Spacing | 法兰间距 | NUM
1299 | C04-04-02 | 远传测量物位仪表 | JMHG_Equipment Material | 设备材质 | CHAR
1300 | C04-04-02 | 远传测量物位仪表 | JMHG_Sensor Material | 传感器材料 | CHAR
1301 | C04-04-02 | 远传测量物位仪表 | JMHG_Sensor Insertion Length | 传感器插入长度 | NUM
1302 | C04-04-02 | 远传测量物位仪表 | JMHG_Wetted Parts Material | 接液部件材质 | CHAR
1303 | C04-04-02 | 远传测量物位仪表 | JMHG_Manufacturer | 制造单位 | CHAR
1304 | C04-04-03 | 定点料位计 | JMHG_Equi Num | 设备编号 | CHAR
1305 | C04-04-03 | 定点料位计 | JMHG_Service | 用途 | CHAR
1306 | C04-04-03 | 定点料位计 | JMHG_Detection Method | 检测方式 | CHAR
1307 | C04-04-03 | 定点料位计 | JMHG_Output Signal | 输出信号 | CHAR
1308 | C04-04-03 | 定点料位计 | JMHG_Time Delay | 延时 | NUM
1309 | C04-04-04 | 连续料位计 | JMHG_Equi Num | 设备编号 | CHAR
1310 | C04-04-04 | 连续料位计 | JMHG_Service | 用途 | CHAR
1311 | C04-04-04 | 连续料位计 | JMHG_Explosion Proof Grade | 防爆等级 | CHAR
1312 | C04-04-04 | 连续料位计 | JMHG_Measurement Upper Limit | 测量上限 | NUM
1313 | C04-04-04 | 连续料位计 | JMHG_Measurement Lower Limit | 测量下限 | NUM
1314 | C04-04-04 | 连续料位计 | JMHG_Signal Output | 信号输出 | NUM
1315 | C04-05 | 压力-差压变送器 | JMHG_Design Temperature | 设计温度 | NUM
1316 | C04-05 | 压力-差压变送器 | JMHG_Min Operating Temperature | 最小操作温度 | NUM
1317 | C04-05 | 压力-差压变送器 | JMHG_Normal Operating Temperature | 正常操作温度 | NUM
1318 | C04-05 | 压力-差压变送器 | JMHG_Max Operating Temperature | 最大操作温度 | NUM
1319 | C04-05 | 压力-差压变送器 | JMHG_Design Pressure | 设计压力 | NUM
1320 | C04-05 | 压力-差压变送器 | JMHG_Min Operating Pressure | 最小操作压力 | NUM
1321 | C04-05 | 压力-差压变送器 | JMHG_Normal Operating Pressure | 正常操作压力 | NUM
1322 | C04-05 | 压力-差压变送器 | JMHG_Max Operating Pressure | 最大操作压力 | NUM
1323 | C04-05 | 压力-差压变送器 | JMHG_Type | 类型 | CHAR
1324 | C04-05 | 压力-差压变送器 | JMHG_Model Number | 型号 | CHAR
1325 | C04-05 | 压力-差压变送器 | JMHG_Instrument No. | 仪表编号 | CHAR
1326 | C04-05 | 压力-差压变送器 | JMHG_Protection Level | 防护等级 | CHAR
1327 | C04-05 | 压力-差压变送器 | JMHG_Explosion Proof | 防爆标志 | CHAR
1328 | C04-05 | 压力-差压变送器 | JMHG_Flange Standard | 法兰标准 | CHAR
1329 | C04-05 | 压力-差压变送器 | JMHG_Flange Specification | 法兰规格 | CHAR
1330 | C04-05 | 压力-差压变送器 | JMHG_Flange Sealing Surface | 法兰密封面 | CHAR
1331 | C04-05 | 压力-差压变送器 | JMHG_Output Signal | 输出信号 | CHAR
1332 | C04-05 | 压力-差压变送器 | JMHG_Electrical Connection Size | 电气接口尺寸 | CHAR
1333 | C04-05 | 压力-差压变送器 | JMHG_Process Connection | 过程连接形式 | CHAR
1334 | C04-05 | 压力-差压变送器 | JMHG_Range | 量程 | CHAR
1335 | C04-05 | 压力-差压变送器 | JMHG_Manufacturer | 制造单位 | CHAR
1336 | C04-06-01 | 调节阀 | JMHG_Service | 用途 | CHAR
1337 | C04-06-01 | 调节阀 | JMHG_Process Drawing | 流程图 | CHAR
1338 | C04-06-01 | 调节阀 | JMHG_Pipe No. | 管道编号 | CHAR
1339 | C04-06-01 | 调节阀 | JMHG_Equi Num | 设备编号 | CHAR
1340 | C04-06-01 | 调节阀 | JMHG_Fluid Phase | 介质相态 | CHAR
1341 | C04-06-01 | 调节阀 | JMHG_Pipe Material | 管道材质 | CHAR
1342 | C04-06-01 | 调节阀 | JMHG_Pipe Specification | 管道规格 | CHAR
1343 | C04-06-01 | 调节阀 | JMHG_Design Temperature | 设计温度 | NUM
1344 | C04-06-01 | 调节阀 | JMHG_Min Inlet Temperature | 最小入口温度 | NUM
1345 | C04-06-01 | 调节阀 | JMHG_Inlet Temperature | 入口温度 | NUM
1346 | C04-06-01 | 调节阀 | JMHG_Max Inlet Temperature | 最大入口温度 | NUM
1347 | C04-06-01 | 调节阀 | JMHG_Design Pressure | 设计压力 | NUM
1348 | C04-06-01 | 调节阀 | JMHG_Min Inlet Pressure | 最小入口压力 | NUM
1349 | C04-06-01 | 调节阀 | JMHG_Inlet Pressure | 入口压力 | NUM
1350 | C04-06-01 | 调节阀 | JMHG_Max Inlet Pressure | 最大入口压力 | NUM
1351 | C04-06-01 | 调节阀 | JMHG_Min Outlet Pressure | 最小出口压力 | NUM
1352 | C04-06-01 | 调节阀 | JMHG_Outlet Pressure | 出口压力 | NUM
1353 | C04-06-01 | 调节阀 | JMHG_Max Outlet Pressure | 最大出口压力 | NUM
1354 | C04-06-01 | 调节阀 | JMHG_Min Mass Flow | 最小质量流量 | NUM
1355 | C04-06-01 | 调节阀 | JMHG_Normal Mass Flow | 正常质量流量 | NUM
1356 | C04-06-01 | 调节阀 | JMHG_Max Mass Flow | 最大质量流量 | NUM
1357 | C04-06-01 | 调节阀 | JMHG_Operating Density | 操作密度 | NUM
1358 | C04-06-01 | 调节阀 | JMHG_Dynamic Viscosity | 动力粘度 | NUM
1359 | C04-06-01 | 调节阀 | JMHG_Absorbed Power | 功率 | NUM
1360 | C04-06-01 | 调节阀 | JMHG_Instrument No. | 仪表编号 | CHAR
1361 | C04-06-01 | 调节阀 | JMHG_Leakage Class | 泄漏等级 | CHAR
1362 | C04-06-01 | 调节阀 | JMHG_Flow On/Flow Off | 流开/流关 | CHAR
1363 | C04-06-01 | 调节阀 | JMHG_Flow Characteristics | 流量特性 | CHAR
1364 | C04-06-01 | 调节阀 | JMHG_Valve Model | 阀型号 | CHAR
1365 | C04-06-01 | 调节阀 | JMHG_Valve Type | 阀类型 | CHAR
1366 | C04-06-01 | 调节阀 | JMHG_Valve Diameter | 阀通径 | CHAR
1367 | C04-06-01 | 调节阀 | JMHG_Port Size | 阀座口径 | CHAR
1368 | C04-06-01 | 调节阀 | JMHG_Bonnet Type | 上阀盖类型 | CHAR
1369 | C04-06-01 | 调节阀 | JMHG_Body Material | 阀体材质 | CHAR
1370 | C04-06-01 | 调节阀 | JMHG_Valve Core Material | 阀芯/阀球材质 | CHAR
1371 | C04-06-01 | 调节阀 | JMHG_Seat Material | 阀座材质 | CHAR
1372 | C04-06-01 | 调节阀 | JMHG_Steam Material | 阀杆材质 | CHAR
1373 | C04-06-01 | 调节阀 | JMHG_Filler Material | 填料材质 | CHAR
1374 | C04-06-01 | 调节阀 | JMHG_Process Connection | 过程连接形式 | CHAR
1375 | C04-06-01 | 调节阀 | JMHG_Welding Pipe Specification | 焊接管道规格 | CHAR
1376 | C04-06-01 | 调节阀 | JMHG_Thread Specification | 螺纹规格 | CHAR
1377 | C04-06-01 | 调节阀 | JMHG_Flange Standard | 法兰标准 | CHAR
1378 | C04-06-01 | 调节阀 | JMHG_Flange Specification | 法兰规格 | CHAR
1379 | C04-06-01 | 调节阀 | JMHG_Flange Sealing Surface | 法兰密封面 | CHAR
1380 | C04-06-01 | 调节阀 | JMHG_Specific Gravity/Molar Weight | 比重/摩尔重量 | CHAR
1381 | C04-06-01 | 调节阀 | JMHG_Coefficient Of ComPressureibility | 压缩系数 | CHAR
1382 | C04-06-01 | 调节阀 | JMHG_Opening Feedback | 开度反馈 | CHAR
1383 | C04-06-01 | 调节阀 | JMHG_Positioner Model | 定位器型号 | CHAR
1384 | C04-06-01 | 调节阀 | JMHG_Locator Manufacturer | 定位器厂家 | CHAR
1385 | C04-06-01 | 调节阀 | JMHG_Fail Position | 气源故障时阀位置 | CHAR
1386 | C04-06-01 | 调节阀 | JMHG_Electrical Connection Size | 电气接口尺寸 | CHAR
1387 | C04-06-01 | 调节阀 | JMHG_Actuator Type | 执行机构类型 | CHAR
1388 | C04-06-01 | 调节阀 | JMHG_Closing Differential Pressure | 关闭差压 | NUM
1389 | C04-06-01 | 调节阀 | JMHG_Critical Pressure | 临界压力 | NUM
1390 | C04-06-01 | 调节阀 | JMHG_Air Supply Pressure | 气源压力 | NUM
1391 | C04-06-01 | 调节阀 | JMHG_Supply Voltage | 供电电压 | NUM
1392 | C04-06-01 | 调节阀 | JMHG_Full Travel Time | 全行程时间 | NUM
1393 | C04-06-02 | 开关阀 | JMHG_Service | 用途 | CHAR
1394 | C04-06-02 | 开关阀 | JMHG_Process Drawing | 流程图 | CHAR
1395 | C04-06-02 | 开关阀 | JMHG_Pipe No. | 管道编号 | CHAR
1396 | C04-06-02 | 开关阀 | JMHG_Pipe Material | 管道材质 | CHAR
1397 | C04-06-02 | 开关阀 | JMHG_Pipe Specification | 管道规格 | CHAR
1398 | C04-06-02 | 开关阀 | JMHG_Fluid Name | 介质名称 | CHAR
1399 | C04-06-02 | 开关阀 | JMHG_Fluid Phase | 介质相态 | CHAR
1400 | C04-06-02 | 开关阀 | JMHG_Design Temperature | 设计温度 | NUM
1401 | C04-06-02 | 开关阀 | JMHG_Min Inlet Temperature | 最小入口温度 | NUM
1402 | C04-06-02 | 开关阀 | JMHG_Inlet Temperature | 入口温度 | NUM
1403 | C04-06-02 | 开关阀 | JMHG_Max Inlet Temperature | 最大入口温度 | NUM
1404 | C04-06-02 | 开关阀 | JMHG_Design Pressure | 设计压力 | NUM
1405 | C04-06-02 | 开关阀 | JMHG_Min Inlet Pressure | 最小入口压力 | NUM
1406 | C04-06-02 | 开关阀 | JMHG_Inlet Pressure | 入口压力 | NUM
1407 | C04-06-02 | 开关阀 | JMHG_Max Inlet Pressure | 最大入口压力 | NUM
1408 | C04-06-02 | 开关阀 | JMHG_Min Outlet Pressure | 最小出口压力 | NUM
1409 | C04-06-02 | 开关阀 | JMHG_Outlet Pressure | 出口压力 | NUM
1410 | C04-06-02 | 开关阀 | JMHG_Max Outlet Pressure | 最大出口压力 | NUM
1411 | C04-06-02 | 开关阀 | JMHG_Instrument No. | 仪表编号 | CHAR
1412 | C04-06-02 | 开关阀 | JMHG_Fail Position | 气源故障时阀位置 | CHAR
1413 | C04-06-02 | 开关阀 | JMHG_Leakage Class | 泄漏等级 | CHAR
1414 | C04-06-02 | 开关阀 | JMHG_Actuator Type | 执行机构类型 | CHAR
1415 | C04-06-02 | 开关阀 | JMHG_Electrical Connection Size | 电气接口尺寸 | CHAR
1416 | C04-06-02 | 开关阀 | JMHG_Handwheel | 手轮 | CHAR
1417 | C04-06-02 | 开关阀 | JMHG_Valve Model | 阀型号 | CHAR
1418 | C04-06-02 | 开关阀 | JMHG_Valve Type | 阀类型 | CHAR
1419 | C04-06-02 | 开关阀 | JMHG_Valve Diameter | 阀通径 | CHAR
1420 | C04-06-02 | 开关阀 | JMHG_Port Size | 阀座口径 | CHAR
1421 | C04-06-02 | 开关阀 | JMHG_Bonnet Type | 上阀盖类型 | CHAR
1422 | C04-06-02 | 开关阀 | JMHG_Body Material | 阀体材质 | CHAR
1423 | C04-06-02 | 开关阀 | JMHG_Valve Core Material | 阀芯/阀球材质 | CHAR
1424 | C04-06-02 | 开关阀 | JMHG_Seat Material | 阀座材质 | CHAR
1425 | C04-06-02 | 开关阀 | JMHG_Steam Material | 阀杆材质 | CHAR
1426 | C04-06-02 | 开关阀 | JMHG_Filler Material | 填料材质 | CHAR
1427 | C04-06-02 | 开关阀 | JMHG_Process Connection | 过程连接形式 | CHAR
1428 | C04-06-02 | 开关阀 | JMHG_Flange Standard | 法兰标准 | CHAR
1429 | C04-06-02 | 开关阀 | JMHG_Flange Specification | 法兰规格 | CHAR
1430 | C04-06-02 | 开关阀 | JMHG_Flange Sealing Surface | 法兰密封面 | CHAR
1431 | C04-06-02 | 开关阀 | JMHG_Model Of Feedback Parts | 反馈部件型号 | CHAR
1432 | C04-06-02 | 开关阀 | JMHG_Feedback Component Manufacturer | 反馈部件厂家 | CHAR
1433 | C04-06-02 | 开关阀 | JMHG_Flow Characteristics | 流量特性 | CHAR
1434 | C04-06-02 | 开关阀 | JMHG_Manufacturer | 制造单位 | CHAR
1435 | C04-06-02 | 开关阀 | JMHG_Air Supply Pressure | 气源压力 | NUM
1436 | C04-06-02 | 开关阀 | JMHG_Closing Differential Pressure | 关闭差压 | NUM
1437 | C04-06-02 | 开关阀 | JMHG_Absorbed Power | 功率 | NUM
1438 | C04-06-02 | 开关阀 | JMHG_Supply Voltage | 供电电压 | NUM
1439 | C04-06-02 | 开关阀 | JMHG_Full Travel Time | 全行程时间 | NUM
1440 | C04-06-03 | 自力式调节阀 | JMHG_Service | 用途 | CHAR
1441 | C04-06-03 | 自力式调节阀 | JMHG_Fluid Name | 介质名称 | CHAR
1442 | C04-06-03 | 自力式调节阀 | JMHG_Fluid State | 介质状态 | CHAR
1443 | C04-06-03 | 自力式调节阀 | JMHG_Design Temperature | 设计温度 | NUM
1444 | C04-06-03 | 自力式调节阀 | JMHG_Min Operating Temperature | 最小操作温度 | NUM
1445 | C04-06-03 | 自力式调节阀 | JMHG_Normal Operating Temperature | 正常操作温度 | NUM
1446 | C04-06-03 | 自力式调节阀 | JMHG_Max Operating Temperature | 最大操作温度 | NUM
1447 | C04-06-03 | 自力式调节阀 | JMHG_Design Pressure | 设计压力 | NUM
1448 | C04-06-03 | 自力式调节阀 | JMHG_Min Operating Pressure | 最小操作压力 | NUM
1449 | C04-06-03 | 自力式调节阀 | JMHG_Normal Operating Pressure | 正常操作压力 | NUM
1450 | C04-06-03 | 自力式调节阀 | JMHG_Max Operating Pressure | 最大操作压力 | NUM
1451 | C04-06-03 | 自力式调节阀 | JMHG_Min Flow | 最小流量 | NUM
1452 | C04-06-03 | 自力式调节阀 | JMHG_Normal Flow | 正常流量 | NUM
1453 | C04-06-03 | 自力式调节阀 | JMHG_Max Flow | 最大流量 | NUM
1454 | C04-06-03 | 自力式调节阀 | JMHG_Pressure Drop At Min Flow | 最小流量下差压 | NUM
1455 | C04-06-03 | 自力式调节阀 | JMHG_Pressure Drop At Nor Flow | 正常流量下差压 | NUM
1456 | C04-06-03 | 自力式调节阀 | JMHG_Pressure Drop At Max Flow | 最大流量下差压 | NUM
1457 | C04-06-03 | 自力式调节阀 | JMHG_Model Number | 型号 | CHAR
1458 | C04-06-03 | 自力式调节阀 | JMHG_Nominal Diameter | 公称直径 | CHAR
1459 | C04-06-03 | 自力式调节阀 | JMHG_Pressure Rating | 压力等级 | CHAR
1460 | C04-06-03 | 自力式调节阀 | JMHG_Process Connection | 过程连接形式 | CHAR
1461 | C04-06-03 | 自力式调节阀 | JMHG_In And Out Conn Size | 入口和出口连接尺寸 | CHAR
1462 | C04-06-03 | 自力式调节阀 | JMHG_Body/Bonnet Mat | 阀体和阀盖材质 | CHAR
1463 | C04-06-03 | 自力式调节阀 | JMHG_Seat Material | 阀座材质 | CHAR
1464 | C04-06-03 | 自力式调节阀 | JMHG_Valve Core Material | 阀芯/阀球材质 | CHAR
1465 | C04-06-03 | 自力式调节阀 | JMHG_Trim Size | 阀芯直径 | CHAR
1466 | C04-06-03 | 自力式调节阀 | JMHG_Trim Type | 阀内件类型 | CHAR
1467 | C04-06-03 | 自力式调节阀 | JMHG_Flow Characteristics | 流量特性 | CHAR
1468 | C04-06-03 | 自力式调节阀 | JMHG_Protection Level | 防护等级 | CHAR
1469 | C04-06-03 | 自力式调节阀 | JMHG_Leakage Class | 泄漏等级 | CHAR
1470 | C04-06-03 | 自力式调节阀 | JMHG_Tapping Type | 取源方式 | CHAR
1471 | C04-06-03 | 自力式调节阀 | JMHG_Factory Number | 出厂编号 | CHAR
1472 | C04-06-03 | 自力式调节阀 | JMHG_Max Closing Differential Pressure | 最大关闭差压 | NUM
1473 | C04-06-03 | 自力式调节阀 | JMHG_Min Calculated Cv | 计算最小Cv | CHAR
1474 | C04-06-03 | 自力式调节阀 | JMHG_Normal Calculated Cv | 计算正常Cv | CHAR
1475 | C04-06-03 | 自力式调节阀 | JMHG_Max Calculated Cv | 计算最大Cv | CHAR
1476 | C04-06-03 | 自力式调节阀 | JMHG_Selected Cv | 选择Cv | CHAR
1477 | C04-06-03 | 自力式调节阀 | JMHG_Set Point | 设定值 | NUM
1478 | C04-06-04 | 电磁阀 | JMHG_Service | 用途 | CHAR
1479 | C04-06-04 | 电磁阀 | JMHG_Fluid Name | 介质名称 | CHAR
1480 | C04-06-04 | 电磁阀 | JMHG_Fluid State | 介质状态 | CHAR
1481 | C04-06-04 | 电磁阀 | JMHG_Design Temperature | 设计温度 | NUM
1482 | C04-06-04 | 电磁阀 | JMHG_Min Operating Temperature | 最小操作温度 | NUM
1483 | C04-06-04 | 电磁阀 | JMHG_Normal Operating Temperature | 正常操作温度 | NUM
1484 | C04-06-04 | 电磁阀 | JMHG_Max Operating Temperature | 最大操作温度 | NUM
1485 | C04-06-04 | 电磁阀 | JMHG_Design Pressure | 设计压力 | NUM
1486 | C04-06-04 | 电磁阀 | JMHG_Min Operating Pressure | 最小操作压力 | NUM
1487 | C04-06-04 | 电磁阀 | JMHG_Normal Operating Pressure | 正常操作压力 | NUM
1488 | C04-06-04 | 电磁阀 | JMHG_Max Operating Pressure | 最大操作压力 | NUM
1489 | C04-06-04 | 电磁阀 | JMHG_Max Closing Differential Pressure | 最大关闭差压 | NUM
1490 | C04-06-04 | 电磁阀 | JMHG_Min Flow | 最小流量 | NUM
1491 | C04-06-04 | 电磁阀 | JMHG_Normal Flow | 正常流量 | NUM
1492 | C04-06-04 | 电磁阀 | JMHG_Max Flow | 最大流量 | NUM
1493 | C04-06-04 | 电磁阀 | JMHG_Model Number | 型号 | CHAR
1494 | C04-06-04 | 电磁阀 | JMHG_Nominal Diameter | 公称直径 | CHAR
1495 | C04-06-04 | 电磁阀 | JMHG_Pressure Rating | 压力等级 | CHAR
1496 | C04-06-04 | 电磁阀 | JMHG_Protection Level | 防护等级 | CHAR
1497 | C04-06-04 | 电磁阀 | JMHG_Explosion Proof Grade | 防爆等级 | CHAR
1498 | C04-06-04 | 电磁阀 | JMHG_Explosive And Hazardous Area | 爆炸危险区域 | CHAR
1499 | C04-06-04 | 电磁阀 | JMHG_Explosives Classification | 爆炸危险分组 | CHAR
1500 | C04-06-04 | 电磁阀 | JMHG_Process Connection | 过程连接形式 | CHAR
1501 | C04-06-04 | 电磁阀 | JMHG_In And Out Conn Size | 入口和出口连接尺寸 | CHAR
1502 | C04-06-04 | 电磁阀 | JMHG_Body/Bonnet Mat | 阀体和阀盖材质 | CHAR
1503 | C04-06-04 | 电磁阀 | JMHG_Valve Core Material | 阀芯/阀球材质 | CHAR
1504 | C04-06-04 | 电磁阀 | JMHG_Trim Size | 阀芯直径 | CHAR
1505 | C04-06-04 | 电磁阀 | JMHG_Coil Type | 线圈类型 | CHAR
1506 | C04-06-04 | 电磁阀 | JMHG_Sov Elec Conn | 电磁阀电气接口 | CHAR
1507 | C04-06-04 | 电磁阀 | JMHG_Sov Power Supply | 电磁阀电源 | CHAR
1508 | C04-06-04 | 电磁阀 | JMHG_Sov Consumption | 电磁阀功率 | CHAR
1509 | C04-06-04 | 电磁阀 | JMHG_Surge Protection Device | 电涌保护器 | CHAR
1510 | C04-06-04 | 电磁阀 | JMHG_Manufacturer | 制造单位 | CHAR
1511 | C04-06-04 | 电磁阀 | JMHG_Factory Number | 出厂编号 | CHAR
1512 | C04-06-04 | 电磁阀 | JMHG_Selected Cv | 选择Cv | CHAR
1513 | C04-06-05 | 其他控制阀 | JMHG_Working Medium | 工作介质 | CHAR
1514 | C04-06-05 | 其他控制阀 | JMHG_Fluid Phase | 介质相态 | CHAR
1515 | C04-06-05 | 其他控制阀 | JMHG_Design Temperature | 设计温度 | NUM
1516 | C04-06-05 | 其他控制阀 | JMHG_Inlet Temperature | 入口温度 | NUM
1517 | C04-06-05 | 其他控制阀 | JMHG_Design Pressure | 设计压力 | NUM
1518 | C04-06-05 | 其他控制阀 | JMHG_Inlet Pressure | 入口压力 | NUM
1519 | C04-06-05 | 其他控制阀 | JMHG_Outlet Pressure | 出口压力 | NUM
1520 | C04-06-05 | 其他控制阀 | JMHG_Valve Diameter | 阀通径 | CHAR
1521 | C04-06-05 | 其他控制阀 | JMHG_Valve Position Switch Type | 阀位开关型式 | CHAR
1522 | C04-06-05 | 其他控制阀 | JMHG_Protection Grade Of Valve Position Switch | 阀位开关防护等级 | CHAR
1523 | C04-06-05 | 其他控制阀 | JMHG_Position Switch Elec Conn | 阀位开关电气接口 | CHAR
1524 | C04-06-05 | 其他控制阀 | JMHG_Valve Type | 阀类型 | CHAR
1525 | C04-06-05 | 其他控制阀 | JMHG_Bonnet Type | 上阀盖类型 | CHAR
1526 | C04-06-05 | 其他控制阀 | JMHG_Body Material | 阀体材质 | CHAR
1527 | C04-06-05 | 其他控制阀 | JMHG_Valve Core Material | 阀芯/阀球材质 | CHAR
1528 | C04-06-05 | 其他控制阀 | JMHG_Seat Material | 阀座材质 | CHAR
1529 | C04-06-05 | 其他控制阀 | JMHG_Port Size | 阀座口径 | CHAR
1530 | C04-06-05 | 其他控制阀 | JMHG_Filler Material | 填料材质 | CHAR
1531 | C04-06-05 | 其他控制阀 | JMHG_Handwheel | 手轮 | CHAR
1532 | C04-06-05 | 其他控制阀 | JMHG_Process Connection | 过程连接形式 | CHAR
1533 | C04-06-05 | 其他控制阀 | JMHG_Flange And Seal | 法兰及密封 | CHAR
1534 | C04-06-05 | 其他控制阀 | JMHG_Model Of Filter Pressure Reducing Valve | 过滤减压阀型号 | CHAR
1535 | C04-06-05 | 其他控制阀 | JMHG_Filter Pressure Reducing Valve Air Supply Connector | 过滤减压阀气源接头 | CHAR
1536 | C04-06-05 | 其他控制阀 | JMHG_Flow Characteristics | 流量特性 | CHAR
1537 | C04-06-05 | 其他控制阀 | JMHG_Leakage Class | 泄漏等级 | CHAR
1538 | C04-06-05 | 其他控制阀 | JMHG_Actuator Type | 执行机构类型 | CHAR
1539 | C04-06-05 | 其他控制阀 | JMHG_Actuator Failure Driving Mode | 执行机构故障驱动方式 | CHAR
1540 | C04-06-05 | 其他控制阀 | JMHG_Model Of Feedback Parts | 反馈部件型号 | CHAR
1541 | C04-06-05 | 其他控制阀 | JMHG_Feedback Component Manufacturer | 反馈部件厂家 | CHAR
1542 | C04-06-05 | 其他控制阀 | JMHG_Manufacturer | 制造单位 | CHAR
1543 | C04-06-05 | 其他控制阀 | JMHG_Closing Differential Pressure | 关闭差压 | NUM
1544 | C04-06-05 | 其他控制阀 | JMHG_Air Supply Pressure Of Filter Pressure Reducing Valve | 过滤减压阀气源压力 | NUM
1545 | C04-06-05 | 其他控制阀 | JMHG_Output Pressure Of Filter Pressure Reducing Valve | 过滤减压阀输出压力 | NUM
1546 | C04-07-01 | 气体检测器 | JMHG_Service | 用途 | CHAR
1547 | C04-07-01 | 气体检测器 | JMHG_Fluid Name | 介质名称 | CHAR
1548 | C04-07-01 | 气体检测器 | JMHG_Model Number | 型号 | CHAR
1549 | C04-07-01 | 气体检测器 | JMHG_Protection Level | 防护等级 | CHAR
1550 | C04-07-01 | 气体检测器 | JMHG_Explosion Proof Grade | 防爆等级 | CHAR
1551 | C04-07-01 | 气体检测器 | JMHG_Explosive And Hazardous Area | 爆炸危险区域 | CHAR
1552 | C04-07-01 | 气体检测器 | JMHG_Explosives Classification | 爆炸危险分组 | CHAR
1553 | C04-07-01 | 气体检测器 | JMHG_Principle | 测量原理 | CHAR
1554 | C04-07-01 | 气体检测器 | JMHG_Measuring Range | 测量范围 | CHAR
1555 | C04-07-01 | 气体检测器 | JMHG_Precision | 精度 | CHAR
1556 | C04-07-01 | 气体检测器 | JMHG_Integrated Annuciator | 一体化声光报警器 | CHAR
1557 | C04-07-01 | 气体检测器 | JMHG_Power Supply | 电源 | CHAR
1558 | C04-07-01 | 气体检测器 | JMHG_Electrical Connection | 电气接口 | CHAR
1559 | C04-07-01 | 气体检测器 | JMHG_Surge Protection Device | 电涌保护器 | CHAR
1560 | C04-07-01 | 气体检测器 | JMHG_Output Signal | 输出信号 | CHAR
1561 | C04-07-01 | 气体检测器 | JMHG_Manufacturer | 制造单位 | CHAR
1562 | C04-07-01 | 气体检测器 | JMHG_Factory Number | 出厂编号 | CHAR
1563 | C04-07-01 | 气体检测器 | JMHG_Ambient Temperature | 环境温度 | CHAR
1564 | C04-07-01 | 气体检测器 | JMHG_Response Time | 响应时间 | CHAR
1565 | C04-07-02 | 过程分析仪 | JMHG_Service | 用途 | CHAR
1566 | C04-07-02 | 过程分析仪 | JMHG_Process Drawing | 流程图 | CHAR
1567 | C04-07-02 | 过程分析仪 | JMHG_Pipe No. | 管道编号 | CHAR
1568 | C04-07-02 | 过程分析仪 | JMHG_Pipe Material | 管道材质 | CHAR
1569 | C04-07-02 | 过程分析仪 | JMHG_Pipe Specification | 管道规格 | CHAR
1570 | C04-07-02 | 过程分析仪 | JMHG_Fluid Name | 介质名称 | CHAR
1571 | C04-07-02 | 过程分析仪 | JMHG_Design Temperature | 设计温度 | NUM
1572 | C04-07-02 | 过程分析仪 | JMHG_Min Operating Temperature | 最小操作温度 | NUM
1573 | C04-07-02 | 过程分析仪 | JMHG_Normal Operating Temperature | 正常操作温度 | NUM
1574 | C04-07-02 | 过程分析仪 | JMHG_Max Operating Temperature | 最大操作温度 | NUM
1575 | C04-07-02 | 过程分析仪 | JMHG_Design Pressure | 设计压力 | NUM
1576 | C04-07-02 | 过程分析仪 | JMHG_Min Operating Pressure | 最小操作压力 | NUM
1577 | C04-07-02 | 过程分析仪 | JMHG_Normal Operating Pressure | 正常操作压力 | NUM
1578 | C04-07-02 | 过程分析仪 | JMHG_Max Operating Pressure | 最大操作压力 | NUM
1579 | C04-07-02 | 过程分析仪 | JMHG_Min | 最小 | CHAR
1580 | C04-07-02 | 过程分析仪 | JMHG_Normal | 正常 | CHAR
1581 | C04-07-02 | 过程分析仪 | JMHG_Max | 最大 | CHAR
1582 | C04-07-02 | 过程分析仪 | JMHG_Density | 密度 | NUM
1583 | C04-07-02 | 过程分析仪 | JMHG_Viscosity | 粘度 | NUM
1584 | C04-07-02 | 过程分析仪 | JMHG_Pattern | 型式 | CHAR
1585 | C04-07-02 | 过程分析仪 | JMHG_Measuring Components | 测量组份 | CHAR
1586 | C04-07-02 | 过程分析仪 | JMHG_Converter Function | 转换器功能 | CHAR
1587 | C04-07-02 | 过程分析仪 | JMHG_Power Supply | 电源 | CHAR
1588 | C04-07-02 | 过程分析仪 | JMHG_Principle | 测量原理 | CHAR
1589 | C04-07-02 | 过程分析仪 | JMHG_Measuring Range | 测量范围 | CHAR
1590 | C04-07-02 | 过程分析仪 | JMHG_Precision | 精度 | CHAR
1591 | C04-07-02 | 过程分析仪 | JMHG_Protection Level | 防护等级 | CHAR
1592 | C04-07-02 | 过程分析仪 | JMHG_Explosion Proof | 防爆标志 | CHAR
1593 | C04-07-02 | 过程分析仪 | JMHG_Process Connection | 过程连接形式 | CHAR
1594 | C04-07-02 | 过程分析仪 | JMHG_Sample Type | 取样方式 | CHAR
1595 | C04-07-02 | 过程分析仪 | JMHG_Pretreatment | 预处理 | CHAR
1596 | C04-07-02 | 过程分析仪 | JMHG_Output Signal | 输出信号 | CHAR
1597 | C04-07-02 | 过程分析仪 | JMHG_Return | 返回方式 | CHAR
1598 | C04-07-02 | 过程分析仪 | JMHG_Accessories | 附件 | CHAR
1599 | C04-07-02 | 过程分析仪 | JMHG_Setpoint Pre Alarm | 设定值预报警 | CHAR
1600 | C04-07-02 | 过程分析仪 | JMHG_High Setpoint Alarm | 设定值高报警 | CHAR
1601 | C04-07-02 | 过程分析仪 | JMHG_Analyzed Component | 被分析成分 | CHAR
1602 | C04-08 | 控制系统 | JMHG_Type | 类型 | CHAR
1603 | C04-08 | 控制系统 | JMHG_Model Number | 型号 | CHAR
1604 | C04-08 | 控制系统 | JMHG_S.B. Type | 安全栅类型 | CHAR
1605 | C04-08 | 控制系统 | JMHG_Field Instrument Type | 现场仪表类型 | CHAR
1606 | C04-08 | 控制系统 | JMHG_Field Instrument Voltage | 现场仪表驱动电压 | CHAR
1607 | C04-08 | 控制系统 | JMHG_Function | 功能 | CHAR
1608 | C04-08 | 控制系统 | JMHG_Communication Mode | 通讯方式 | CHAR
1609 | C04-08 | 控制系统 | JMHG_Input Signal | 输入信号 | CHAR
1610 | C04-08 | 控制系统 | JMHG_Output Signal | 输出信号 | CHAR
1611 | C04-08 | 控制系统 | JMHG_Power Supply | 电源 | CHAR
1612 | C04-08 | 控制系统 | JMHG_Installation Method | 安装方式 | CHAR
1613 | C04-08 | 控制系统 | JMHG_Channel No. | 通道数 | NUM
1614 | C04-99 | 其他仪表 | JMHG_Model Number | 型号 | CHAR
1615 | C04-99 | 其他仪表 | JMHG_Explain | 说明 | CHAR
1616 | C04-99 | 其他仪表 | JMHG_Manufacturer | 制造单位 | CHAR
1617 | C04-99 | 其他仪表 | JMHG_Factory Number | 出厂编号 | CHAR
1618 | C04-99 | 其他仪表 | JMHG_Length | 长度 | NUM
1619 | C04-99 | 其他仪表 | JMHG_Width | 宽度 | NUM
1620 | C04-99 | 其他仪表 | JMHG_Height | 高度 | NUM
1621 | C05-01 | 电机 | JMHG_Designer | 设计单位 | CHAR
1622 | C05-01 | 电机 | JMHG_Power Factor | 功率因数 | CHAR
1623 | C05-01 | 电机 | JMHG_Cooling Mode | 冷却方式 | CHAR
1624 | C05-01 | 电机 | JMHG_Protection Level | 防护等级 | CHAR
1625 | C05-01 | 电机 | JMHG_Explosion Proof Grade | 防爆等级 | CHAR
1626 | C05-01 | 电机 | JMHG_Insulation Class | 绝缘等级 | CHAR
1627 | C05-01 | 电机 | JMHG_Motor Model | 电机型号 | CHAR
1628 | C05-01 | 电机 | JMHG_Motor Drive End Bearing Model | 电机驱动端轴承型号 | CHAR
1629 | C05-01 | 电机 | JMHG_Model Of Bearing At Non Drive End Of Motor | 电机非驱动端轴承型号 | CHAR
1630 | C05-01 | 电机 | JMHG_Motor Installation Method | 电机安装方式 | CHAR
1631 | C05-01 | 电机 | JMHG_Motor Cooling Method | 电机冷却方式 | CHAR
1632 | C05-01 | 电机 | JMHG_Motor Protection Level | 电机防护等级 | CHAR
1633 | C05-01 | 电机 | JMHG_Motor Explosion-Proof Grade | 电机防爆等级 | CHAR
1634 | C05-01 | 电机 | JMHG_Motor Insulation Class | 电机绝缘等级 | CHAR
1635 | C05-01 | 电机 | JMHG_Shaft Seal Model | 轴封型号 | CHAR
1636 | C05-01 | 电机 | JMHG_Shaft Seal Form | 轴封形式 | CHAR
1637 | C05-01 | 电机 | JMHG_Grease Model | 润滑脂型号 | CHAR
1638 | C05-01 | 电机 | JMHG_Manufacturer | 制造单位 | CHAR
1639 | C05-01 | 电机 | JMHG_Installation Method | 安装方式 | CHAR
1640 | C05-01 | 电机 | JMHG_Date Of Manufacture | 生产日期 | CHAR
1641 | C05-01 | 电机 | JMHG_Factory Number | 出厂编号 | CHAR
1642 | C05-01 | 电机 | JMHG_Number Of Poles | 极数 | CHAR
1643 | C05-01 | 电机 | JMHG_Effectiveness | 效率 | CHAR
1644 | C05-01 | 电机 | JMHG_Rated Speed | 额定转速 | NUM
1645 | C05-01 | 电机 | JMHG_Rated Frequency | 额定频率 | NUM
1646 | C05-01 | 电机 | JMHG_Rated Voltage | 额定电压 | NUM
1647 | C05-01 | 电机 | JMHG_Rated Current | 额定电流 | NUM
1648 | C05-01 | 电机 | JMHG_Rated Power | 额定功率 | NUM
1649 | C05-01 | 电机 | JMHG_Installer | 安装单位 | CHAR
1650 | C05-02 | 变压器 | JMHG_Designer | 设计单位 | CHAR
1651 | C05-02 | 变压器 | JMHG_Transformation Ratio | 变压比 | CHAR
1652 | C05-02 | 变压器 | JMHG_Cooling Mode | 冷却方式 | CHAR
1653 | C05-02 | 变压器 | JMHG_Pressure Regulation Method | 调压方式 | CHAR
1654 | C05-02 | 变压器 | JMHG_Connection Group | 联结组别 | CHAR
1655 | C05-02 | 变压器 | JMHG_Use Environment | 使用环境 | CHAR
1656 | C05-02 | 变压器 | JMHG_Protection Level | 防护等级 | CHAR
1657 | C05-02 | 变压器 | JMHG_Insulation Class | 绝缘等级 | CHAR
1658 | C05-02 | 变压器 | JMHG_Heat_Resistance_Grade | 耐热等级 | CHAR
1659 | C05-02 | 变压器 | JMHG_Manufacturer | 制造单位 | CHAR
1660 | C05-02 | 变压器 | JMHG_Date Of Manufacture | 生产日期 | CHAR
1661 | C05-02 | 变压器 | JMHG_Factory Number | 出厂编号 | CHAR
1662 | C05-02 | 变压器 | JMHG_Standard Number | 标准编号 | CHAR
1663 | C05-02 | 变压器 | JMHG_Rated Voltage At Low Voltage Side | 低压侧额定电压 | NUM
1664 | C05-02 | 变压器 | JMHG_Rated Voltage At High Voltage Side | 高压侧额定电压 | NUM
1665 | C05-02 | 变压器 | JMHG_Rated Current At Low Voltage Side | 低压侧额定电流 | NUM
1666 | C05-02 | 变压器 | JMHG_Rated Current At High Voltage Side | 高压侧额定电流 | NUM
1667 | C05-02 | 变压器 | JMHG_Noload Loss | 空载损耗 | NUM
1668 | C05-02 | 变压器 | JMHG_No-Load Current | 空载电流 | NUM
1669 | C05-02 | 变压器 | JMHG_Load Loss Power | 负载损耗 | NUM
1670 | C05-02 | 变压器 | JMHG_Impedance Voltage | 阻抗电压 | NUM
1671 | C05-02 | 变压器 | JMHG_Rated Capacity_Kva | 额定容量 | NUM
1672 | C05-02 | 变压器 | JMHG_Installer | 安装单位 | CHAR
1673 | C05-03 | 开关设备 | JMHG_Shell Protection Rating | 外壳防护等级 | CHAR
1674 | C05-03 | 开关设备 | JMHG_Manufacturer | 制造单位 | CHAR
1675 | C05-03 | 开关设备 | JMHG_Date Of Manufacture | 生产日期 | CHAR
1676 | C05-03 | 开关设备 | JMHG_Factory Number | 出厂编号 | CHAR
1677 | C05-03 | 开关设备 | JMHG_Rated Operating Voltage | 额定工作电压 | NUM
1678 | C05-03 | 开关设备 | JMHG_Rated Insulation Voltage | 额定绝缘电压 | NUM
1679 | C05-03 | 开关设备 | JMHG_Power Frequency Withstand Voltage(1Min) | 工频耐压(1min) | NUM
1680 | C05-03 | 开关设备 | JMHG_Horizontal Busbar Rated Current | 水平母线额定电流 | NUM
1681 | C05-03 | 开关设备 | JMHG_Horizontal And Vertical Busbar Peak Withstand Current | 水平和垂直母线峰值耐受电流 | NUM
1682 | C05-03 | 开关设备 | JMHG_Horizontal And Vertical Busbar Short-Time(1S) Withstand Current Icw | 水平和垂直母线短时(1S)耐受电流Icw | NUM
1683 | C05-03 | 开关设备 | JMHG_Main Switch Rated Breaking Capacity | 主开关额定分断能力 | NUM
1684 | C05-03 | 开关设备 | JMHG_Installer | 安装单位 | CHAR
1685 | C05-04 | 电抗器 | JMHG_Manufacturer | 制造单位 | CHAR
1686 | C05-04 | 电抗器 | JMHG_Date Of Manufacture | 生产日期 | CHAR
1687 | C05-04 | 电抗器 | JMHG_Factory Number | 出厂编号 | CHAR
1688 | C05-04 | 电抗器 | JMHG_Standard Number | 标准编号 | CHAR
1689 | C05-04 | 电抗器 | JMHG_Rated Voltage | 额定电压 | NUM
1690 | C05-04 | 电抗器 | JMHG_Rated Capacity_Kva | 额定容量 | NUM
1691 | C05-04 | 电抗器 | JMHG_Reactance Rate | 电抗率 | NUM
1692 | C05-04 | 电抗器 | JMHG_Installer | 安装单位 | CHAR
1693 | C05-05 | 电力电容 | JMHG_Protection Level | 防护等级 | CHAR
1694 | C05-05 | 电力电容 | JMHG_Manufacturer | 制造单位 | CHAR
1695 | C05-05 | 电力电容 | JMHG_Date Of Manufacture | 生产日期 | CHAR
1696 | C05-05 | 电力电容 | JMHG_Factory Number | 出厂编号 | CHAR
1697 | C05-05 | 电力电容 | JMHG_Phase | 相数 | NUM
1698 | C05-05 | 电力电容 | JMHG_Rated Voltage | 额定电压 | NUM
1699 | C05-05 | 电力电容 | JMHG_Rated Capacity_Kva | 额定容量 | NUM
1700 | C05-05 | 电力电容 | JMHG_Installer | 安装单位 | CHAR
1701 | C05-06 | 过电压保护装置 | JMHG_Lightning Arrester Model | 避雷器型号 | CHAR
1702 | C05-06 | 过电压保护装置 | JMHG_Manufacturer | 制造单位 | CHAR
1703 | C05-06 | 过电压保护装置 | JMHG_Date Of Manufacture | 生产日期 | CHAR
1704 | C05-06 | 过电压保护装置 | JMHG_Factory Number | 出厂编号 | CHAR
1705 | C05-06 | 过电压保护装置 | JMHG_Rated Voltage | 额定电压 | NUM
1706 | C05-06 | 过电压保护装置 | JMHG_System Voltage | 系统电压 | NUM
1707 | C05-06 | 过电压保护装置 | JMHG_Continuous Operating Voltage | 持续运行电压 | NUM
1708 | C05-06 | 过电压保护装置 | JMHG_Dc Reference Voltage Not Less | 直流参考电压不小于 | NUM
1709 | C05-06 | 过电压保护装置 | JMHG_8/20Μs Lightning Residual Voltage Is Not Greater Than | 8/20μs雷电残压不大于 | NUM
1710 | C05-06 | 过电压保护装置 | JMHG_Operating Surge Current Residual Voltage | 操作冲击电流残压 | NUM
1711 | C05-06 | 过电压保护装置 | JMHG_2Ms Square Wave Flow Capacity | 2ms方波通流容量 | NUM
1712 | C05-06 | 过电压保护装置 | JMHG_Installer | 安装单位 | CHAR
1713 | C05-07 | 不间断电源装置 | JMHG_Input Voltage Allowable Range Of Variation | 输入电压允许变动范围 | CHAR
1714 | C05-07 | 不间断电源装置 | JMHG_Manufacturer | 制造单位 | CHAR
1715 | C05-07 | 不间断电源装置 | JMHG_Date Of Manufacture | 生产日期 | CHAR
1716 | C05-07 | 不间断电源装置 | JMHG_Factory Number | 出厂编号 | CHAR
1717 | C05-07 | 不间断电源装置 | JMHG_Effectiveness | 效率 | CHAR
1718 | C05-07 | 不间断电源装置 | JMHG_Operating Ambient Temperature | 运行环境温度 | NUM
1719 | C05-07 | 不间断电源装置 | JMHG_Operating Environment Relative Humidity | 运行环境相对湿度 | NUM
1720 | C05-07 | 不间断电源装置 | JMHG_Input Rated Voltage | 输入额定电压 | NUM
1721 | C05-07 | 不间断电源装置 | JMHG_Inverter Output Rated Voltage | 逆变器输出额定电压 | NUM
1722 | C05-07 | 不间断电源装置 | JMHG_Rated Capacity_Kva | 额定容量 | NUM
1723 | C05-07 | 不间断电源装置 | JMHG_Input Rated Frequency | 输入额定频率 | NUM
1724 | C05-07 | 不间断电源装置 | JMHG_Battery Total Capacity | 蓄电池总容量 | NUM
1725 | C05-07 | 不间断电源装置 | JMHG_Running Time | 运行时间 | NUM
1726 | C05-07 | 不间断电源装置 | JMHG_Installer | 安装单位 | CHAR
1727 | C05-08 | 电力综合自动化系统 | JMHG_UPS Model | UPS型号 | CHAR
1728 | C05-08 | 电力综合自动化系统 | JMHG_Whether With UPS | 是否配UPS | CHAR
1729 | C05-08 | 电力综合自动化系统 | JMHG_Manufacturer | 制造单位 | CHAR
1730 | C05-08 | 电力综合自动化系统 | JMHG_Date Of Manufacture | 生产日期 | CHAR
1731 | C05-08 | 电力综合自动化系统 | JMHG_Factory Number | 出厂编号 | CHAR
1732 | C05-08 | 电力综合自动化系统 | JMHG_System Operating Voltage | 系统工作电压 | NUM
1733 | C05-08 | 电力综合自动化系统 | JMHG_System Power | 系统功率 | NUM
1734 | C05-08 | 电力综合自动化系统 | JMHG_Network Bandwidth | 网络带宽 | NUM
1735 | C05-08 | 电力综合自动化系统 | JMHG_UPS Capacity | UPS容量 | NUM
1736 | C05-08 | 电力综合自动化系统 | JMHG_Communication Machine Data Acquisition Time Interval | 通讯机数据采集时间间隔 | NUM
1737 | C05-08 | 电力综合自动化系统 | JMHG_Installer | 安装单位 | CHAR
1738 | C05-09 | 变频器 | JMHG_Inverter Model | 变频器型号 | CHAR
1739 | C05-09 | 变频器 | JMHG_Efficiency Of Frequency Converter Speed Regulation System | 变频器调速系统效率 | CHAR
1740 | C05-09 | 变频器 | JMHG_Frequency Converter Capacity | 变频器容量 | NUM
1741 | C05-09 | 变频器 | JMHG_Control Switching Input And Output | 控制开关量输入输出 | CHAR
1742 | C05-09 | 变频器 | JMHG_Output Frequency Range | 输出频率范围 | CHAR
1743 | C05-09 | 变频器 | JMHG_Overload Capability | 过载能力 | CHAR
1744 | C05-09 | 变频器 | JMHG_Acceleration Time | 加减速时间 | CHAR
1745 | C05-09 | 变频器 | JMHG_Cooling Mode | 冷却方式 | CHAR
1746 | C05-09 | 变频器 | JMHG_Protection Level | 防护等级 | CHAR
1747 | C05-09 | 变频器 | JMHG_Manufacturer | 制造单位 | CHAR
1748 | C05-09 | 变频器 | JMHG_Date Of Manufacture | 生产日期 | CHAR
1749 | C05-09 | 变频器 | JMHG_Factory Number | 出厂编号 | CHAR
1750 | C05-09 | 变频器 | JMHG_Operating Ambient Temperature | 运行环境温度 | CHAR
1751 | C05-09 | 变频器 | JMHG_Rated Input Voltage | 额定输入电压 | NUM
1752 | C05-09 | 变频器 | JMHG_Rated Input Current | 额定输入电流 | NUM
1753 | C05-09 | 变频器 | JMHG_Rated Output Current | 额定输出电流 | NUM
1754 | C05-09 | 变频器 | JMHG_Adapter Motor Power | 适配电机功率 | NUM
1755 | C05-09 | 变频器 | JMHG_Input Frequency | 输入频率 | NUM
1756 | C05-09 | 变频器 | JMHG_Installer | 安装单位 | CHAR
1757 | C05-10 | 低压配电箱 | JMHG_Shell Protection Rating | 外壳防护等级 | CHAR
1758 | C05-10 | 低压配电箱 | JMHG_Grounding Method | 接地方式 | CHAR
1759 | C05-10 | 低压配电箱 | JMHG_In And Out Line | 进出线方式 | CHAR
1760 | C05-10 | 低压配电箱 | JMHG_Manufacturer | 制造单位 | CHAR
1761 | C05-10 | 低压配电箱 | JMHG_Installation Method | 安装方式 | CHAR
1762 | C05-10 | 低压配电箱 | JMHG_Date Of Manufacture | 生产日期 | CHAR
1763 | C05-10 | 低压配电箱 | JMHG_Factory Number | 出厂编号 | CHAR
1764 | C05-10 | 低压配电箱 | JMHG_Standard Number | 标准编号 | CHAR
1765 | C05-10 | 低压配电箱 | JMHG_Rated Operating Voltage | 额定工作电压 | NUM
1766 | C05-10 | 低压配电箱 | JMHG_Rated Operating Current | 额定工作电流 | NUM
1767 | C05-10 | 低压配电箱 | JMHG_Power Frequency Withstand Voltage(1Min) | 工频耐压(1min) | NUM
1768 | C05-10 | 低压配电箱 | JMHG_Rated Insulation Voltage | 额定绝缘电压 | NUM
1769 | C05-10 | 低压配电箱 | JMHG_Switch Rated Short-Circuit Breaking Capacity | 开关额定短路分断能力 | NUM
1770 | C05-10 | 低压配电箱 | JMHG_Installer | 安装单位 | CHAR
1771 | C05-11 | 直流屏 | JMHG_Battery Model | 蓄电池型号 | CHAR
1772 | C05-11 | 直流屏 | JMHG_Battery Voltage | 蓄电池电压 | NUM
1773 | C05-11 | 直流屏 | JMHG_Battery Total Capacity | 蓄电池总容量 | NUM
1774 | C05-11 | 直流屏 | JMHG_Ripple Coefficient | 纹波系数 | CHAR
1775 | C05-11 | 直流屏 | JMHG_Ac Power Waveform | 交流电源波形 | CHAR
1776 | C05-11 | 直流屏 | JMHG_Ac Power Phase | 交流电源相数 | NUM
1777 | C05-11 | 直流屏 | JMHG_Ac Input Voltage | 交流输入电压 | NUM
1778 | C05-11 | 直流屏 | JMHG_Ac Power Frequency | 交流电源频率 | NUM
1779 | C05-11 | 直流屏 | JMHG_Hi-Frequency Switching Rectifier Parameters | 高频开关整流器参数 | CHAR
1780 | C05-11 | 直流屏 | JMHG_Voltage Regulation Accuracy | 稳压精度 | CHAR
1781 | C05-11 | 直流屏 | JMHG_Steady Flow Accuracy | 稳流精度 | CHAR
1782 | C05-11 | 直流屏 | JMHG_Current Imbalance | 均流不平衡度 | CHAR
1783 | C05-11 | 直流屏 | JMHG_Shell Protection Rating | 外壳防护等级 | CHAR
1784 | C05-11 | 直流屏 | JMHG_Output Voltage Adjustment Range | 输出电压调节范围 | CHAR
1785 | C05-11 | 直流屏 | JMHG_Full Load Efficiency | 满载效率 | CHAR
1786 | C05-11 | 直流屏 | JMHG_Power Factor | 功率因数 | CHAR
1787 | C05-11 | 直流屏 | JMHG_Acoustic Noise | 音响噪声 | CHAR
1788 | C05-11 | 直流屏 | JMHG_Manufacturer | 制造单位 | CHAR
1789 | C05-11 | 直流屏 | JMHG_Factory Number | 出厂编号 | CHAR
1790 | C05-11 | 直流屏 | JMHG_Dc Control Bus Voltage | 直流控制母线电压 | NUM
1791 | C05-11 | 直流屏 | JMHG_Dc Closing Bus Voltage | 直流合闸母线电压 | NUM
1792 | C05-11 | 直流屏 | JMHG_Dc Output Current | 直流输出电流 | NUM
1793 | C05-11 | 直流屏 | JMHG_Insulation Resistance | 绝缘电阻 | NUM
1794 | C05-11 | 直流屏 | JMHG_Dielectric Strength | 绝缘强度 | NUM
1795 | C05-11 | 直流屏 | JMHG_Control The Number Of Bus Output Feeders | 控制母线输出馈线数量 | CHAR
1796 | C05-11 | 直流屏 | JMHG_Number Of Closing Bus Output Feeders | 合闸母线输出馈线数量 | CHAR
1797 | C05-11 | 直流屏 | JMHG_Installer | 安装单位 | CHAR
1798 | C05-12 | 控制屏 | JMHG_Protection Level | 防护等级 | CHAR
1799 | C05-12 | 控制屏 | JMHG_Manufacturer | 制造单位 | CHAR
1800 | C05-12 | 控制屏 | JMHG_Factory Number | 出厂编号 | CHAR
1801 | C05-12 | 控制屏 | JMHG_Dc Voltage | 直流电压 | NUM
1802 | C05-12 | 控制屏 | JMHG_Ac Voltage | 交流电压 | NUM
1803 | C05-12 | 控制屏 | JMHG_Alternating Current | 交流电流 | NUM
1804 | C05-12 | 控制屏 | JMHG_Ac Frequency | 交流频率 | NUM
1805 | C05-12 | 控制屏 | JMHG_Installer | 安装单位 | CHAR
1806 | C05-13 | 继电保护屏 | JMHG_In-Screen Protection Component Model | 屏内保护元件型号 | CHAR
1807 | C05-13 | 继电保护屏 | JMHG_Shell Protection Rating | 外壳防护等级 | CHAR
1808 | C05-13 | 继电保护屏 | JMHG_Grounding Method | 接地方式 | CHAR
1809 | C05-13 | 继电保护屏 | JMHG_Manufacturer | 制造单位 | CHAR
1810 | C05-13 | 继电保护屏 | JMHG_Factory Number | 出厂编号 | CHAR
1811 | C05-13 | 继电保护屏 | JMHG_Dc Voltage | 直流电压 | NUM
1812 | C05-13 | 继电保护屏 | JMHG_Ac Voltage | 交流电压 | NUM
1813 | C05-13 | 继电保护屏 | JMHG_Alternating Current | 交流电流 | NUM
1814 | C05-13 | 继电保护屏 | JMHG_Ac Frequency | 交流频率 | NUM
1815 | C05-13 | 继电保护屏 | JMHG_Installer | 安装单位 | CHAR
1816 | C05-14 | 照明配电箱 | JMHG_Shell Protection Rating | 外壳防护等级 | CHAR
1817 | C05-14 | 照明配电箱 | JMHG_Grounding Method | 接地方式 | CHAR
1818 | C05-14 | 照明配电箱 | JMHG_In And Out Line | 进出线方式 | CHAR
1819 | C05-14 | 照明配电箱 | JMHG_Manufacturer | 制造单位 | CHAR
1820 | C05-14 | 照明配电箱 | JMHG_Installation Method | 安装方式 | CHAR
1821 | C05-14 | 照明配电箱 | JMHG_Factory Number | 出厂编号 | CHAR
1822 | C05-14 | 照明配电箱 | JMHG_Rated Insulation Voltage | 额定绝缘电压 | NUM
1823 | C05-14 | 照明配电箱 | JMHG_Rated Operating Voltage | 额定工作电压 | NUM
1824 | C05-14 | 照明配电箱 | JMHG_Rated Operating Current | 额定工作电流 | NUM
1825 | C05-14 | 照明配电箱 | JMHG_Power Frequency Withstand Voltage(1Min) | 工频耐压(1min) | NUM
1826 | C05-14 | 照明配电箱 | JMHG_Number Of Loops | 回路数量 | CHAR
1827 | C05-14 | 照明配电箱 | JMHG_Total Circuit Current | 回路总电流 | NUM
1828 | C05-14 | 照明配电箱 | JMHG_Line Switch Rated Short-Circuit Breaking Capacity | 进线开关额定短路分断能力 | NUM
1829 | C05-14 | 照明配电箱 | JMHG_Installer | 安装单位 | CHAR
1830 | C05-15 | 输送机保护装置 | JMHG_Model Number | 型号 | CHAR
1831 | C05-15 | 输送机保护装置 | JMHG_Switch Type | 开关类型 | CHAR
1832 | C05-15 | 输送机保护装置 | JMHG_Protection Level | 防护等级 | CHAR
1833 | C05-15 | 输送机保护装置 | JMHG_Explosives Classification | 爆炸危险分组 | CHAR
1834 | C05-15 | 输送机保护装置 | JMHG_Output Signal | 输出信号 | CHAR
1835 | C05-15 | 输送机保护装置 | JMHG_Power Supply | 电源 | CHAR
1836 | C05-15 | 输送机保护装置 | JMHG_Electrical Connection Size | 电气接口尺寸 | CHAR
1837 | C05-15 | 输送机保护装置 | JMHG_Manufacturer | 制造单位 | CHAR
1838 | C05-15 | 输送机保护装置 | JMHG_Factory Number | 出厂编号 | CHAR
1839 | C05-15 | 输送机保护装置 | JMHG_Installer | 安装单位 | CHAR

## 表1-5属性单位对照表
属性单位对照表
序号 | 属性ID | 属性中文名 | 属性类型(CHAR/NUM) | 单位类别
1 | JMHG_Service | 用途 | CHAR
2 | JMHG_Fluid Name | 介质名称 | CHAR
3 | JMHG_Fluid Phase | 介质相态 | CHAR
4 | JMHG_Fluid Toxicity | 介质毒性 | CHAR
5 | JMHG_Explosive Hazard | 介质爆炸危险性 | CHAR
6 | JMHG_Fluid Fire Hazard | 介质火灾危险性 | CHAR
7 | JMHG_Designer | 设计单位 | CHAR
8 | JMHG_Design Temperature | 设计温度 | NUM | MC_UC_002
9 | JMHG_Design Pressure | 设计压力 | NUM | MC_UC_004
10 | JMHG_Operating Temperature | 操作温度 | NUM | MC_UC_002
11 | JMHG_Operating Pressure | 操作压力 | NUM | MC_UC_004
12 | JMHG_Test Pressure | 试验压力 | NUM | MC_UC_004
13 | JMHG_Maximum Working Pressure | 最高允许工作压力 | NUM | MC_UC_004
14 | JMHG_Fluid Operating Density | 介质操作密度 | NUM | MC_UC_014
15 | JMHG_Liquid Level Low-Low | 低低液位 | NUM | MC_UC_006
16 | JMHG_Liquid Level Low | 低液位 | NUM | MC_UC_006
17 | JMHG_Liquid Level Normal | 正常液位 | NUM | MC_UC_006
18 | JMHG_Liquid Level High | 高液位 | NUM | MC_UC_006
19 | JMHG_Liquid Level High-High | 高高液位 | NUM | MC_UC_006
20 | JMHG_Liquid Level Overflow | 溢流液位 | NUM | MC_UC_006
21 | JMHG_Container Categories | 容器类别 | CHAR
22 | JMHG_Type | 类型 | CHAR
23 | JMHG_Cylinder Material | 筒体材质 | CHAR
24 | JMHG_Test Fluid | 试验介质 | CHAR
25 | JMHG_Manufacturer | 制造单位 | CHAR
26 | JMHG_Date Of Manufacture | 生产日期 | CHAR
27 | JMHG_Durable Life | 使用年限 | CHAR
28 | JMHG_Factory Number | 出厂编号 | CHAR
29 | JMHG_Diameter Internal | 内径 | CHAR | MC_UC_006
30 | JMHG_Corrosion Allowance | 腐蚀裕量 | NUM | MC_UC_006
31 | JMHG_Net Weight | 净重 | NUM | MC_UC_012
32 | JMHG_Full Volume | 全容积 | NUM | MC_UC_007
33 | JMHG_Installer | 安装单位 | CHAR
34 | JMHG_T/T Height | T/T高度 | NUM | MC_UC_006
35 | JMHG_Shell Material | 壳体材质 | CHAR
36 | JMHG_Moc Class Internal | 内件材料等级 | CHAR
37 | JMHG_Installation Method | 安装方式 | CHAR
38 | JMHG_Cylinder Thickness | 筒体厚度 | NUM | MC_UC_006
39 | JMHG_Main Component | 主要组分 | CHAR
40 | JMHG_Tower Top Operating Temperature | 塔顶操作温度 | NUM | MC_UC_002
41 | JMHG_Tower Bottom Operating Temperature | 塔底操作温度 | NUM | MC_UC_002
42 | JMHG_Tower Top Operating Pressure | 塔顶操作压力 | NUM | MC_UC_004
43 | JMHG_Tower Bottom Operating Pressure | 塔底操作压力 | NUM | MC_UC_004
44 | JMHG_Tower Top Density | 塔顶操作密度 | NUM | MC_UC_014
45 | JMHG_Tower Bottom Density | 塔底操作密度 | NUM | MC_UC_014
46 | JMHG_Tray Type | 塔盘类型 | CHAR
47 | JMHG_Tray Material | 塔盘材质 | CHAR
48 | JMHG_Tray Number | 塔盘数量 | NUM | MC_UC_017
49 | JMHG_Tray Corrosion Allowance | 塔盘腐蚀裕量 | NUM | MC_UC_006
50 | JMHG_Cylinder Corrosion Allowance | 筒体腐蚀裕量 | NUM | MC_UC_006
51 | JMHG_Packing Type | 填料类型 | CHAR
52 | JMHG_Filler Material | 填料材质 | CHAR
53 | JMHG_Filler Segment | 填料段数 | NUM | MC_UC_017
54 | JMHG_Filler Height | 填料高度 | NUM | MC_UC_006
55 | JMHG_Filler Volume | 填料体积 | NUM | MC_UC_007
56 | JMHG_Wall Thickness | 壁厚 | NUM | MC_UC_006
57 | JMHG_Tower Category | 塔类别 | CHAR
58 | JMHG_Tray Spacing | 塔盘间距 | NUM | MC_UC_006
59 | JMHG_Number Of Tray Layers | 塔盘层数 | NUM | MC_UC_017
60 | JMHG_Shell Working Medium | 壳程工作介质 | CHAR
61 | JMHG_Shell Inlet Operating Temperature | 壳程入口操作温度 | NUM | MC_UC_002
62 | JMHG_Shell Outlet Operating Temperature | 壳程出口操作温度 | NUM | MC_UC_002
63 | JMHG_Shell Design Pressure | 壳程设计压力 | NUM | MC_UC_004
64 | JMHG_Shell Process Pressure | 壳程操作压力 | NUM | MC_UC_004
65 | JMHG_Shell Drag Drop | 壳程阻力降 | NUM | MC_UC_004
66 | JMHG_Design Shell Temp | 壳程设计温度 | NUM | MC_UC_002
67 | JMHG_Tube Working Medium | 管程工作介质 | CHAR
68 | JMHG_Design Tube Temp | 管程设计温度 | NUM | MC_UC_002
69 | JMHG_Average Tube Wall Temp | 管程平均壁温 | NUM | MC_UC_002
70 | JMHG_Tube Inlet Operating Temp | 管程入口操作温度 | NUM | MC_UC_002
71 | JMHG_Tube Exit Operating Temp | 管程出口操作温度 | NUM | MC_UC_002
72 | JMHG_Design Tube Pressure | 管程设计压力 | NUM | MC_UC_004
73 | JMHG_Tube Operating Pressure | 管程操作压力 | NUM | MC_UC_004
74 | JMHG_Tube Drag Drop | 管程阻力降 | NUM | MC_UC_004
75 | JMHG_Corrosion Allowance Tube | 管程腐蚀裕量 | NUM | MC_UC_006
76 | JMHG_Heat Exchanger Category | 换热器类别 | CHAR
77 | JMHG_Heat Exchanger Type | 换热器型式 | CHAR
78 | JMHG_Heat Exchanger Length | 换热器长度 | NUM | MC_UC_006
79 | JMHG_Exchanger Absorbed Duty | 换热器负荷 | NUM | MC_UC_009
80 | JMHG_Inlet And Outlet Nozzle Specification | 进出口管嘴规格 | CHAR
81 | JMHG_Tube Sheet Material | 管板材质 | CHAR
82 | JMHG_Head Form | 封头形式 | CHAR
83 | JMHG_Head Material | 封头材质 | CHAR
84 | JMHG_Head Thickness | 封头厚度 | NUM | MC_UC_006
85 | JMHG_Single Heat Exchange Area | 单台换热面积 | NUM | MC_UC_001
86 | JMHG_Shell Main Pressure Item Material | 壳程主要受压元件材料 | CHAR
87 | JMHG_Shell Average Wall Temperature | 壳程平均壁温 | NUM | MC_UC_002
88 | JMHG_Shell Inside Diameter | 壳程内径 | NUM | MC_UC_006
89 | JMHG_Shell Thickness | 壳程壳体厚度 | NUM | MC_UC_006
90 | JMHG_Heat Exchange Tube Material | 换热管材质 | CHAR
91 | JMHG_Heat Exchange Tube Center Distance | 换热管中心距 | CHAR
92 | JMHG_Heat Exchange Tube Specifications | 换热管规格 | CHAR
93 | JMHG_Heat Exchange Tube Arrangement | 换热管排列形式 | CHAR
94 | JMHG_Heat Exchange Tube Number | 换热管数量 | NUM | MC_UC_017
95 | JMHG_Tube Number | 管程数 | NUM | MC_UC_017
96 | JMHG_Working Medium | 工作介质 | CHAR
97 | JMHG_Model Number | 型号 | CHAR
98 | JMHG_Safety Condition Level | 安全状况等级 | CHAR
99 | JMHG_Sealing Form | 密封形式 | CHAR
100 | JMHG_Sealing Material | 密封材质 | CHAR
101 | JMHG_Plate Model | 板片型号 | CHAR
102 | JMHG_Plate Thickness | 板片厚度 | NUM | MC_UC_006
103 | JMHG_Plate Number | 板片数量 | NUM | MC_UC_017
104 | JMHG_Product Number | 产品编号 | CHAR
105 | JMHG_Heat Exchange Area | 换热面积 | NUM | MC_UC_001
106 | JMHG_Single Heat Transfer Area | 单台传热面积 | NUM | MC_UC_001
107 | JMHG_Pattern | 型式 | CHAR
108 | JMHG_Tower Dimensions(Lxw) | 塔外形尺寸(LxW) | CHAR
109 | JMHG_Wind Speed Inside The Tower | 塔内风速 | NUM | MC_UC_022
110 | JMHG_Reduction Ratio | 减速比 | CHAR
111 | JMHG_Tower Total Resistance | 塔总阻力 | NUM | MC_UC_004
112 | JMHG_Air Inlet Height(From The Top Of The Pool) | 进风口高度(距离水池顶) | NUM | MC_UC_006
113 | JMHG_Full Tower Height(Pool Top To Tower Top Platform) | 全塔高度(水池顶至塔顶平台) | NUM | MC_UC_006
114 | JMHG_Connection Method | 连接方式 | CHAR
115 | JMHG_Gas To Water Ratio | 气水比 | CHAR
116 | JMHG_Water Collector Material | 收水器材质 | CHAR
117 | JMHG_Water Collector Height(Distance From The Top Of The Pool) | 收水器高度(距离池顶) | NUM | MC_UC_006
118 | JMHG_Drop Loss Rate | 飘滴损失率 | CHAR
119 | JMHG_Cooling Tower Control System | 冷却塔控制系统 | CHAR
120 | JMHG_Fan Model | 风机型号 | CHAR
121 | JMHG_Total Fan Efficiency | 风机总效率 | CHAR
122 | JMHG_Fan Hub Material | 风机毂材料 | CHAR
123 | JMHG_Blade Material | 叶片材质 | CHAR
124 | JMHG_Number Of Fan Blades | 风机叶片数量 | NUM | MC_UC_017
125 | JMHG_Fan Diameter | 风机直径 | NUM | MC_UC_006
126 | JMHG_Fan Speed | 风机转速 | NUM | MC_UC_010
127 | JMHG_Fan End Speed | 风机末端速度 | NUM | MC_UC_022
128 | JMHG_Fan Full Pressure | 风机全压 | NUM | MC_UC_004
129 | JMHG_Fan Static Pressure | 风机静压 | NUM | MC_UC_004
130 | JMHG_Fan Motor Pressure | 风机动压 | NUM | MC_UC_004
131 | JMHG_Fan Air Volume | 风机风量 | NUM | MC_UC_013
132 | JMHG_Fan Shaft Power | 风机轴功率 | NUM | MC_UC_009
133 | JMHG_Fan Bracket Height | 风机支架高度(水池顶至风机支架) | NUM | MC_UC_006
134 | JMHG_Fan Reducer Model | 风机减速器型号 | CHAR
135 | JMHG_Decelerator Manufacturer | 减速器厂家 | CHAR
136 | JMHG_Reducer Housing Material | 减速器外壳材料 | CHAR
137 | JMHG_Reducer Gear Material | 减速器齿轮材料 | CHAR
138 | JMHG_Reducer Shaft Material | 减速器轴材料 | CHAR
139 | JMHG_Drive Shaft Material | 驱动轴材料 | CHAR
140 | JMHG_Connector Material | 联动器材料 | CHAR
141 | JMHG_Air Tube Material Oxygen Index | 风筒材料氧指数 | CHAR
142 | JMHG_Air Cylinder Energy Recovery Value | 风筒动能回收值 | CHAR
143 | JMHG_Air Cylinder Height | 风筒高度 | NUM | MC_UC_006
144 | JMHG_Air Inlet Diameter | 风筒入口直径 | NUM | MC_UC_006
145 | JMHG_Air Cylinder Throat Diameter | 风筒喉部直径 | NUM | MC_UC_006
146 | JMHG_Air Outlet Diameter | 风筒出口直径 | NUM | MC_UC_006
147 | JMHG_Motor Model | 电机型号 | CHAR
148 | JMHG_Motor Manufacturer | 电机厂家 | CHAR
149 | JMHG_Supporting Motor Power | 配套电机功率 | NUM | MC_UC_009
150 | JMHG_Inlet Pipe Nominal Diameter | 进水管公称直径 | CHAR
151 | JMHG_Single Tower Feed Pipe Number | 单塔进水管数量 | NUM | MC_UC_017
152 | JMHG_Packing Model | 填料型号 | CHAR
153 | JMHG_Filler Waveform | 填料波形 | CHAR
154 | JMHG_Packing Hanger Material | 填料支吊架材质 | CHAR
155 | JMHG_Filler Thickness | 填料厚度 | NUM | MC_UC_006
156 | JMHG_Nozzle Material | 喷头材质 | CHAR
157 | JMHG_Sprinkler Connection | 喷头连接方式 | CHAR
158 | JMHG_Number Of Nozzles | 喷头数量 | NUM | MC_UC_017
159 | JMHG_Single Nozzle Flow | 单个喷头流量 | NUM | MC_UC_013
160 | JMHG_Water Pipe Main Pipe Material | 配水管干管材质 | CHAR
161 | JMHG_Water Distribution Pipe Material | 配水管支管材质 | CHAR
162 | JMHG_Design Capability | 设计能力 | NUM | MC_UC_013
163 | JMHG_Design Dry Bulb Temperature | 设计干球温度 | NUM | MC_UC_002
164 | JMHG_Design Wet Bulb Temperature | 设计湿球温度 | NUM | MC_UC_002
165 | JMHG_Cooling Tower Inlet Water Temperature | 冷却塔进水温度 | NUM | MC_UC_002
166 | JMHG_Cooling Tower Outlet Water Temperature | 冷却塔出水温度 | NUM | MC_UC_002
167 | JMHG_Backwater Pressure(At The Boundary Line) | 回水进塔压力(界区线处) | NUM | MC_UC_004
168 | JMHG_Design Water Density | 设计淋水密度 | NUM | MC_UC_014
169 | JMHG_Air Inlet Temperature | 空气入口温度 | NUM | MC_UC_002
170 | JMHG_Tube Side Inlet Temperature | 管侧入口温度 | NUM | MC_UC_002
171 | JMHG_Tube Side outlet Temperature | 管侧出口温度 | NUM | MC_UC_002
172 | JMHG_Pipe Box Type | 管箱类型 | CHAR
173 | JMHG_Fan Number | 风机数量 | NUM | MC_UC_017
174 | JMHG_Each Fan Power | 每台风机的功率 | NUM | MC_UC_009
175 | JMHG_Water Pump Modle | 水泵型号 | CHAR
176 | JMHG_Water Pump Number | 水泵台数 | NUM | MC_UC_017
177 | JMHG_Pump Motor Model | 泵电机型号 | CHAR
178 | JMHG_Motor Explosion Proof And Protection Grade | 电机防爆及防护等级 | CHAR
179 | JMHG_Motor Number | 电动机数量 | NUM | MC_UC_017
180 | JMHG_Each Motor Power | 每台电动机功率 | NUM | MC_UC_009
181 | JMHG_Tube Bundle Model | 管束型号 | CHAR
182 | JMHG_Tube Bundle Material | 管束材质 | CHAR
183 | JMHG_Tube Bundle Number | 管束(片)数 | NUM | MC_UC_017
184 | JMHG_Shutter Specifications | 百叶窗规格 | CHAR
185 | JMHG_Calculate Pressure Drop | 计算压降 | NUM | MC_UC_004
186 | JMHG_Tube Number Root | 管根数 | NUM | MC_UC_017
187 | JMHG_Tube Row Number | 管排数 | NUM | MC_UC_017
188 | JMHG_Effective Length Of Finned Tube | 翅片管有效长度 | NUM | MC_UC_006
189 | JMHG_Spray Volume | 喷淋量 | NUM | MC_UC_013
190 | JMHG_Inlet Steam Flow | 进口蒸汽流量 | NUM | MC_UC_013
191 | JMHG_Total Inlet Flow | 进口总流量 | NUM | MC_UC_013
192 | JMHG_Total Heat Load | 总热负荷 | NUM | MC_UC_009
193 | JMHG_Heating Pipe Row Area | 加热管排面积 | NUM | MC_UC_001
194 | JMHG_Effective Area Of Each Air Cooler | 每片空冷器有效面积 | NUM | MC_UC_001
195 | JMHG_Heater Material | 加热器材质 | CHAR
196 | JMHG_Heater Specification | 加热器规格 | CHAR
197 | JMHG_Pressure | 压力 | NUM | MC_UC_004
198 | JMHG_Absorbed Power | 功率 | NUM | MC_UC_009
199 | JMHG_Power Density | 功率密度 | NUM | MC_UC_014
200 | JMHG_Flow Velocity | 流速 | NUM | MC_UC_022
201 | JMHG_Flow Capacity | 流量 | NUM | MC_UC_013
202 | JMHG_Design Furnace Wall Temperature | 设计炉壁温度 | NUM | MC_UC_002
203 | JMHG_Combustion Chamber Operating Temperature | 燃烧室操作温度 | NUM | MC_UC_002
204 | JMHG_Quenching Chamber Operating Temp | 激冷室操作温度 | NUM | MC_UC_002
205 | JMHG_Moc Material Internal | 内件材料 | CHAR
206 | JMHG_Main Pressure Shell Material(Combustion Or Chill) | 主要受压壳体材质(燃烧室/激冷室) | CHAR
207 | JMHG_Burner Model Specifications | 烧嘴型号规格 | CHAR
208 | JMHG_Burner Install Position | 烧嘴安装位置 | CHAR
209 | JMHG_Combustion Chamber Thickness | 燃烧室厚度 | NUM | MC_UC_006
210 | JMHG_Chilling Chamber Thickness | 激冷室厚度 | NUM | MC_UC_006
211 | JMHG_Diameter Internal Equipment | 设备内径 | CHAR | MC_UC_006
212 | JMHG_Length(Tan To Tan) | 设备长度 | NUM | MC_UC_006
213 | JMHG_Level Reference | 基准高度 | NUM | MC_UC_006
214 | JMHG_Cylinder Wall Thickness | 筒体壁厚 | NUM | MC_UC_006
215 | JMHG_Catalyst Loading | 触媒装填量 | NUM | MC_UC_007
216 | JMHG_Conveying Medium | 输送介质 | CHAR
217 | JMHG_Solid Content | 固体含量 | CHAR
218 | JMHG_Medium Density | 介质密度 | NUM | MC_UC_014
219 | JMHG_Density Of Medium Under Inlet Condition | 入口条件下介质的密度 | NUM | MC_UC_014
220 | JMHG_Viscosity Of Medium Under Inlet Condition | 入口条件下介质的粘度 | NUM | MC_UC_018
221 | JMHG_Inlet Temperature | 入口温度 | NUM | MC_UC_002
222 | JMHG_Vaporization Pressure Of Medium Under Inlet Condition | 入口条件下介质的汽化压力 | NUM | MC_UC_004
223 | JMHG_Inlet Pressure | 入口压力 | NUM | MC_UC_004
224 | JMHG_Outlet Pressure | 出口压力 | NUM | MC_UC_004
225 | JMHG_Impeller Material | 叶轮材质 | CHAR
226 | JMHG_Pump Shaft Material | 泵轴材质 | CHAR
227 | JMHG_Pump Mechanical Seal Form | 泵机械密封形式 | CHAR
228 | JMHG_Pump Mechanical Seal Manufacturer | 泵机械密封厂家 | CHAR
229 | JMHG_Radial Bearing Type | 径向轴承型式 | CHAR
230 | JMHG_Number Radial Bearings | 径向轴承数量 | NUM | MC_UC_017
231 | JMHG_Thrust Bearing Type | 推力轴承型式 | CHAR
232 | JMHG_Thrust Bearing Type Number | 推力轴承数量 | NUM | MC_UC_017
233 | JMHG_Lubrication Mode | 润滑方式 | CHAR
234 | JMHG_Driving Mode | 驱动方式 | CHAR
235 | JMHG_Head | 扬程 | NUM | MC_UC_006
236 | JMHG_Normal Flow | 正常流量 | NUM | MC_UC_013
237 | JMHG_Effective Power | 有效功率 | NUM | MC_UC_009
238 | JMHG_Rated Power | 额定功率 | NUM | MC_UC_009
239 | JMHG_Effectiveness | 效率 | CHAR
240 | JMHG_Suction Specific Speed | 吸入比转速 | NUM | MC_UC_010
241 | JMHG_Maximum Allowable Noise | 最大的允许噪声 | NUM | MC_UC_016
242 | JMHG_Motor Power | 电机功率 | NUM | MC_UC_009
243 | JMHG_Motor Speed | 电机转速 | NUM | MC_UC_010
244 | JMHG_Motor Voltage | 电机电压 | NUM | MC_UC_005
245 | JMHG_NPSH | 汽蚀余量 | NUM | MC_UC_006
246 | JMHG_Equipment Structure | 设备结构型式 | CHAR
247 | JMHG_Drive Method | 驱动型式 | CHAR
248 | JMHG_Sealing and Cooling Plan | 密封及冷却方案 | CHAR
249 | JMHG_Rated Flow | 额定流量 | NUM | MC_UC_013
250 | JMHG_Rated Suction Pressure_MPa(G) | 额定入口压力 | NUM | MC_UC_004
251 | JMHG_Rated Discharge Pressure_MPa(G) | 额定出口压力 | NUM | MC_UC_004
252 | JMHG_Differential Pressure | 压差 | NUM | MC_UC_004
253 | JMHG_Num Driver Rated | 驱动电机功率 | NUM | MC_UC_009
254 | JMHG_Num Consumption | 功率消耗 | NUM | MC_UC_009
255 | JMHG_Lubricating Oil(Fat) Grade | 润滑油(脂)牌号 | CHAR
256 | JMHG_Structure | 结构特征 | CHAR
257 | JMHG_Inlet Flange Specification | 入口法兰规格 | CHAR
258 | JMHG_Interstage Seal Form | 级间密封形式 | CHAR
259 | JMHG_Export Flange Specification | 出口法兰规格 | CHAR
260 | JMHG_Steering(From The Driver Side) | 转向(从驱动机端看) | CHAR
261 | JMHG_Driving Form(Primary Motive) | 驱动型式(原动机) | CHAR
262 | JMHG_Enclosure Material | 机壳材质 | CHAR
263 | JMHG_Axle Material | 轴材质 | CHAR
264 | JMHG_Shaft Power | 轴功率 | NUM | MC_UC_009
265 | JMHG_Coupling Type | 联轴器类型 | CHAR
266 | JMHG_Coupling Model | 联轴器型号 | CHAR
267 | JMHG_Shaft Seal Form | 轴封形式 | CHAR
268 | JMHG_Shaft Seal Model | 轴封型号 | CHAR
269 | JMHG_Bearing Type(Radial) | 轴承型式(径向) | CHAR
270 | JMHG_Bearing Type(Thrust) | 轴承型式(推力) | CHAR
271 | JMHG_Bearing Lubrication | 轴承润滑方式 | CHAR
272 | JMHG_Diameter Of Impeller | 叶轮直径 | NUM | MC_UC_006
273 | JMHG_Number Of Impellers | 叶轮数量 | NUM | MC_UC_017
274 | JMHG_Motor Installation Method | 电机安装方式 | CHAR
275 | JMHG_Motor Cooling Method | 电机冷却方式 | CHAR
276 | JMHG_Motor Protection Level | 电机防护等级 | CHAR
277 | JMHG_Motor Explosion-Proof Grade | 电机防爆等级 | CHAR
278 | JMHG_Motor Insulation Class | 电机绝缘等级 | CHAR
279 | JMHG_Number Of Motor Poles | 电机极数 | NUM | MC_UC_017
280 | JMHG_Rated Voltage(V) | 电机额定电压 | NUM | MC_UC_005
281 | JMHG_Rated Speed(R Per Min) | 电机额定转速 | NUM | MC_UC_010
282 | JMHG_Motor Rated Power | 电机额定功率 | NUM | MC_UC_009
283 | JMHG_Turbine Model | 汽轮机型号 | CHAR
284 | JMHG_Turbine Manufacturer | 汽轮机制造单位 | CHAR
285 | JMHG_Turbine Stages | 汽轮机级数 | NUM | MC_UC_017
286 | JMHG_Rated Inlet Pressure Of Steam Turbine | 汽轮机额定入口压力 | NUM | MC_UC_004
287 | JMHG_Rated Outlet Pressure Of Steam Turbine | 汽轮机额定出口压力 | NUM | MC_UC_004
288 | JMHG_Rated Power Of Steam Turbine | 汽轮机额定功率 | NUM | MC_UC_009
289 | JMHG_Normal Power Of Steam Turbine | 汽轮机正常功率 | NUM | MC_UC_009
290 | JMHG_Turbine Speed | 汽轮机转速 | NUM | MC_UC_010
291 | JMHG_Critical Speed Of Steam Turbine | 汽轮机临界转速 | NUM | MC_UC_010
292 | JMHG_Turbine Operating Speed | 汽轮机运行转速 | NUM | MC_UC_010
293 | JMHG_Maximum Speed Of Turbine | 汽轮机最大转速 | NUM | MC_UC_010
294 | JMHG_Turbine Temperature | 汽轮机温度 | NUM | MC_UC_002
295 | JMHG_Turbine Inlet Temperature | 汽轮机进气温度 | NUM | MC_UC_002
296 | JMHG_Turbine Outlet Temperature | 汽轮机排气温度 | NUM | MC_UC_002
297 | JMHG_Turbine Flow | 汽轮机流量 | NUM | MC_UC_013
298 | JMHG_Rotor Weight | 转子重量 | NUM | MC_UC_012
299 | JMHG_Rated Efficiency | 额定效率 | CHAR
300 | JMHG_Drive Rated Power | 驱动机额定功率 | NUM | MC_UC_009
301 | JMHG_Drive Rated Speed | 驱动机额定转速 | NUM | MC_UC_010
302 | JMHG_ComPressureor Sections Number | 压缩机段数 | NUM | MC_UC_017
303 | JMHG_ComPressureor ComPressureion Ratio | 压缩机压缩比 | CHAR
304 | JMHG_ComPressureor Rated Speed | 压缩机额定转速 | NUM | MC_UC_010
305 | JMHG_ComPressureor Critical Speed | 压缩机临界转速 | NUM | MC_UC_010
306 | JMHG_Inlet Air Temperature Of ComPressureor Section I | 压缩机一段进气温度 | NUM | MC_UC_002
307 | JMHG_Onlet Air Temperature Of ComPressureor Section I | 压缩机一段排气温度 | NUM | MC_UC_002
308 | JMHG_Inlet Air Temperature Of ComPressureor Section II | 压缩机二段进气温度 | NUM | MC_UC_002
309 | JMHG_Onlet Air Temperature Of ComPressureor Section II | 压缩机二段排气温度 | NUM | MC_UC_002
310 | JMHG_Inlet Air Temperature Of ComPressureor Section III | 压缩机三段进气温度 | NUM | MC_UC_002
311 | JMHG_Onlet Air Temperature Of ComPressureor Section III | 压缩机三段排气温度 | NUM | MC_UC_002
312 | JMHG_Inlet Air Temperature Of ComPressureor Section IV | 压缩机四段进气温度 | NUM | MC_UC_002
313 | JMHG_Onlet Air Temperature Of ComPressureor Section IV | 压缩机四段排气温度 | NUM | MC_UC_002
314 | JMHG_Inlet Air Temperature Of ComPressureor Section V | 压缩机五段进气温度 | NUM | MC_UC_002
315 | JMHG_Outlet Air Temperature Of ComPressureor Section V | 压缩机五段排气温度 | NUM | MC_UC_002
316 | JMHG_Outlet Air Pressure Of ComPressureor Section I | 压缩机一段排气压力 | NUM | MC_UC_004
317 | JMHG_Inlet Air Pressure Of ComPressureor Section II | 压缩机二段进气压力 | NUM | MC_UC_004
318 | JMHG_Outlet Air Pressure Of ComPressureor Section II | 压缩机二段排气压力 | NUM | MC_UC_004
319 | JMHG_Inlet Air Pressure Of ComPressureor Section III | 压缩机三段进气压力 | NUM | MC_UC_004
320 | JMHG_Outlet Air Pressure Of ComPressureor Section III | 压缩机三段排气压力 | NUM | MC_UC_004
321 | JMHG_Inlet Air Pressure Of ComPressureor Section IV | 压缩机四段进气压力 | NUM | MC_UC_004
322 | JMHG_Outlet Air Pressure Of ComPressureor Section IV | 压缩机四段排气压力 | NUM | MC_UC_004
323 | JMHG_Inlet Air Pressure Of ComPressureor Section V | 压缩机五段进气压力 | NUM | MC_UC_004
324 | JMHG_Outlet Air Pressure Of ComPressureor Section V | 压缩机五段排气压力 | NUM | MC_UC_004
325 | JMHG_Crankshaft Material | 曲轴材质 | CHAR
326 | JMHG_Piston Rod Material | 活塞杆材质 | CHAR
327 | JMHG_Piston Material | 活塞材质 | CHAR
328 | JMHG_Piston Stroke | 活塞行程 | NUM | MC_UC_006
329 | JMHG_Piston Diameter | 活塞直径 | NUM | MC_UC_006
330 | JMHG_Piston Rod Diameter | 活塞杆直径 | NUM | MC_UC_006
331 | JMHG_Cylinder Block Material | 气缸体材质 | CHAR
332 | JMHG_Coupling Method | 联轴器形式 | CHAR
333 | JMHG_Motor Drive End Bearing Type (Radial) | 电机驱动端轴承型式(径向) | CHAR
334 | JMHG_ComPressureion Ratio | 压缩比 | CHAR
335 | JMHG_Cylinder Bore Section I | 一段缸径 | NUM | MC_UC_006
336 | JMHG_Cylinder Bore Section II | 二段缸径 | NUM | MC_UC_006
337 | JMHG_Cylinder Bore Section III | 三段缸径 | NUM | MC_UC_006
338 | JMHG_Cylinder Bore Section IV | 四段缸径 | NUM | MC_UC_006
339 | JMHG_Piston Diameter Section I | 一段活塞直径 | NUM | MC_UC_006
340 | JMHG_Piston Diameter Section II | 二段活塞直径 | NUM | MC_UC_006
341 | JMHG_Piston Diameter Section III | 三段活塞直径 | NUM | MC_UC_006
342 | JMHG_Piston Diameter Section IV | 四段活塞直径 | NUM | MC_UC_006
343 | JMHG_Main Shaft Diameter | 主轴径 | NUM | MC_UC_006
344 | JMHG_Volumetric Clearance | 容积余隙 | NUM | MC_UC_006
345 | JMHG_Number Of Columns | 列数 | NUM | MC_UC_017
346 | JMHG_Number Of Level | 级数 | NUM | MC_UC_017
347 | JMHG_Number Of Cylinders | 缸数 | NUM | MC_UC_017
348 | JMHG_Outlet Temperature | 出口温度 | NUM | MC_UC_002
349 | JMHG_Volume Flow | 体积流量 | NUM | MC_UC_013
350 | JMHG_Material Component | 物料组分 | CHAR
351 | JMHG_Model (Reciprocating,Screw) | 机型（往复、螺杆） | CHAR
352 | JMHG_Drive Type | 驱动机型式 | CHAR
353 | JMHG_Sealing Type | 密封型式 | CHAR
354 | JMHG_Pulsation Buffer | 脉动缓冲器 | CHAR
355 | JMHG_Spray Liquid | 喷液 | CHAR
356 | JMHG_Rotor Material | 转子材质 | CHAR
357 | JMHG_Aspect Ratio | 长径比 | CHAR
358 | JMHG_Bearing Type At Non Drive End Of Motor (Thrust) | 电机非驱动端轴承型式(推力) | CHAR
359 | JMHG_Rated Speed | 额定转速 | NUM | MC_UC_010
360 | JMHG_Total Power | 总功率 | NUM | MC_UC_009
361 | JMHG_Service Pressure | 使用压力 | NUM | MC_UC_004
362 | JMHG_Air Consumption | 空气消耗量 | NUM | MC_UC_007
363 | JMHG_Impact Force | 冲击力 | NUM | MC_UC_012
364 | JMHG_Total Mass | 总质量 | NUM | MC_UC_013
365 | JMHG_Fan Drive End Bearing Type (Radial) | 风机驱动端轴承型式(径向) | CHAR
366 | JMHG_Bearing Type At Non Drive End Of Fan (Thrust) | 风机非驱动端轴承型式(推力) | CHAR
367 | JMHG_Speed | 转速 | NUM | MC_UC_010
368 | JMHG_Treatment Air Volume | 处理风量 | NUM | MC_UC_013
369 | JMHG_Filter area | 过滤面积 | NUM | MC_UC_001
370 | JMHG_Impeller Head Number | 叶轮头数 | NUM | MC_UC_017
371 | JMHG_Package Group Content | 包组内容 | CHAR
372 | JMHG_Foam Liquid Pump Model | 泡沫液泵型号 | CHAR
373 | JMHG_Foam Liquid Storage Tank Specification | 泡沫液储罐规格 | CHAR
374 | JMHG_Specifications And Parameters Of Pressure Proportioner | 压力式比例混合器规格及参数 | CHAR
375 | JMHG_Nitrogen Cylinder Model | 氮气瓶型号 | CHAR
376 | JMHG_Nitrogen Cylinder Number | 氮气瓶数量 | NUM | MC_UC_017
377 | JMHG_Nozzle Model | 喷头型号 | CHAR
378 | JMHG_Injection Time | 喷射时间 | CHAR
379 | JMHG_Power Of Electric Equipment | 用电设备功率 | NUM | MC_UC_009
380 | JMHG_Tank Volume | 罐容积 | NUM | MC_UC_007
381 | JMHG_Number Of Tanks | 罐数量 | NUM | MC_UC_017
382 | JMHG_Pressure Rating | 压力等级 | CHAR
383 | JMHG_Material | 材质 | CHAR
384 | JMHG_Operational Performance | 操作性能 | CHAR
385 | JMHG_Flow Range | 流量范围 | CHAR
386 | JMHG_Voltage Regulation Range | 调压范围 | CHAR
387 | JMHG_DC/Water Mist | 直流/水雾 | CHAR
388 | JMHG_Interface Type | 接口型式 | CHAR
389 | JMHG_Size Of Control Cabinet | 控制柜尺寸 | CHAR
390 | JMHG_Local Control And Indication | 就地控制及指示 | CHAR
391 | JMHG_Display Function | 显示功能 | CHAR
392 | JMHG_Remote Control Distance And Quantity Of Remote Controller | 遥控器遥控距离及数量 | CHAR
393 | JMHG_Contents Of Fire Water System Equipment | 消防水系统器材内容 | CHAR
394 | JMHG_Rated Pressure_MPa(G) | 额定压力 | NUM | MC_UC_004
395 | JMHG_Voltage | 电压 | NUM | MC_UC_005
396 | JMHG_Horizontal Range | 水平射程 | NUM | MC_UC_006
397 | JMHG_Vertical Range | 垂直射程 | NUM | MC_UC_006
398 | JMHG_Vertical Pitch Angle | 垂直俯仰角度 | NUM | MC_UC_015
399 | JMHG_Horizontal Rotation Angle | 水平回转角度 | NUM | MC_UC_015
400 | JMHG_Output Revolutions | 输出转数 | NUM | MC_UC_010
401 | JMHG_Allowable Torque | 许用扭矩 | NUM | MC_UC_023
402 | JMHG_Motor Revolutions | 电机转数 | NUM | MC_UC_010
403 | JMHG_Explosion Proof Grade | 防爆等级 | CHAR
404 | JMHG_Protection Level | 防护等级 | CHAR
405 | JMHG_Insulation Class | 绝缘等级 | CHAR
406 | JMHG_Dust Fire | 粉尘火灾 | CHAR
407 | JMHG_Operating Type | 操作形式 | CHAR
408 | JMHG_Working System | 工作制度 | CHAR
409 | JMHG_Grease Model | 润滑脂型号 | CHAR
410 | JMHG_Motor Drive End Bearing Model | 电机驱动端轴承型号 | CHAR
411 | JMHG_Model Of Bearing At Non Drive End Of Motor | 电机非驱动端轴承型号 | CHAR
412 | JMHG_Main Hook Lifting Motor Model | 主钩起升电动机型号 | CHAR
413 | JMHG_Lifting Speed Of Main Hook | 主钩起升速度 | NUM | MC_UC_022
414 | JMHG_Main Hook Lifting Motor Power | 主钩起升电动机功率 | NUM | MC_UC_009
415 | JMHG_Secondary Hook Lifting Motor Model | 副钩起升电动机型号 | CHAR
416 | JMHG_Lifting Speed Of Auxiliary Hook | 副钩起升速度 | NUM | MC_UC_022
417 | JMHG_Secondary Hook Lifting Motor Power | 副钩起升电动机功率 | NUM | MC_UC_009
418 | JMHG_Car Running Motor Model | 小车运行电机型号 | CHAR
419 | JMHG_Car Running Speed | 小车运行速度 | NUM | MC_UC_022
420 | JMHG_Car Running Motor Power | 小车运行电动机功率 | NUM | MC_UC_009
421 | JMHG_Cranes Motor Type | 大车运行电机型号 | CHAR
422 | JMHG_Cranes Running Speed | 大车运行速度 | NUM | MC_UC_022
423 | JMHG_Cranes Motor Power | 大车运行电动机功率 | NUM | MC_UC_009
424 | JMHG_Hoists Type | 电动葫芦型号 | CHAR
425 | JMHG_Hoists Brake Method | 电动葫芦刹车方式 | CHAR
426 | JMHG_Recommended Track Model | 推荐轨道型号 | CHAR
427 | JMHG_Driving Brake | 行车刹车方式 | CHAR
428 | JMHG_Lifting Rope Material | 起升绳材质 | CHAR
429 | JMHG_Rated Lifting Weight | 额定起重量 | NUM | MC_UC_012
430 | JMHG_Rated Voltage | 额定电压 | NUM | MC_UC_005
431 | JMHG_Crane Max Wheel Pressure | 起重机最大轮压 | NUM | MC_UC_024
432 | JMHG_Lifting Rope Diameter | 起升绳直径 | NUM | MC_UC_006
433 | JMHG_Hoisting Height | 起升高度 | NUM | MC_UC_006
434 | JMHG_Span | 跨度 | NUM | MC_UC_006
435 | JMHG_Palletizing Machine Type | 码垛机类型 | CHAR
436 | JMHG_Palletizing Machine Specification Model | 码垛机规格型号 | CHAR
437 | JMHG_Stacking Capacity | 码垛能力 | CHAR
438 | JMHG_Electrical Requirement | 用电需求 | NUM | MC_UC_005
439 | JMHG_Rated Conveying Capacity | 输送能力 | CHAR
440 | JMHG_Belt Width Or Pipe Diameter | 带宽/管径 | NUM | MC_UC_006
441 | JMHG_Categories | 类别 | CHAR
442 | JMHG_Purge | 吹扫 | CHAR
443 | JMHG_Fluid Code | 介质代码 | CHAR
444 | JMHG_Nominal Diameter | 公称直径 | CHAR | MC_UC_006
445 | JMHG_Piping Specification | 管道等级 | CHAR
446 | JMHG_Process Drawing | 流程图 | CHAR
447 | JMHG_Pipe No. | 管道编号 | CHAR
448 | JMHG_Equi Num | 设备编号 | CHAR
449 | JMHG_Min Design Temperature | 最低设计温度 | NUM | MC_UC_002
450 | JMHG_Max Design Temperature | 最高设计温度 | NUM | MC_UC_002
451 | JMHG_Meter diameter | 表头直径 | NUM | MC_UC_006
452 | JMHG_Instrument No. | 仪表编号 | CHAR
453 | JMHG_Measuring Range | 测量范围 | CHAR
454 | JMHG_Process Connection | 过程连接形式 | CHAR
455 | JMHG_Thermowell Material | 外套管材质 | CHAR
456 | JMHG_Thermowell Style | 外套管形式 | CHAR
457 | JMHG_Thermowell Diameter | 外套管直径 | NUM | MC_UC_006
458 | JMHG_Thermowell Length | 外套管插入深度 | NUM | MC_UC_006
459 | JMHG_Precision Class | 精度等级 | CHAR
460 | JMHG_Output Signal | 输出信号 | CHAR
461 | JMHG_Index Number | 分度号 | CHAR
462 | JMHG_Explosion Proof | 防爆标志 | CHAR
463 | JMHG_Core Count | 芯数 | NUM | MC_UC_017
464 | JMHG_Min Design Pressure | 最低设计压力 | NUM | MC_UC_004
465 | JMHG_Max Design Pressure | 最高设计压力 | NUM | MC_UC_004
466 | JMHG_Precision | 精度 | CHAR
467 | JMHG_Diaphragm Material | 膜片材质 | CHAR
468 | JMHG_Diaphragm Diameter | 膜片直径 | NUM | MC_UC_006
469 | JMHG_Diaphragm Insertion Depth | 膜片插入深度 | NUM | MC_UC_006
470 | JMHG_Wetted Parts Material | 接液部件材质 | CHAR
471 | JMHG_Pressure Gauge Type | 压力表类型 | CHAR
472 | JMHG_Fluid State | 介质状态 | CHAR
473 | JMHG_Measure Element Material | 测量元件材质 | CHAR
474 | JMHG_Process Connection Size | 过程连接形式尺寸 | CHAR
475 | JMHG_Electrical Connection Size | 电气接口尺寸 | CHAR
476 | JMHG_Explosive And Hazardous Area | 爆炸危险区域 | CHAR
477 | JMHG_Explosives Classification | 爆炸危险分组 | CHAR
478 | JMHG_Power Supply | 电源 | CHAR
479 | JMHG_Surge Protection Device | 电涌保护器 | CHAR
480 | JMHG_Contact Rating | 触点容量 | NUM | MC_UC_008
481 | JMHG_Min Mass Flow | 最小质量流量 | NUM | MC_UC_013
482 | JMHG_Normal Mass Flow | 正常质量流量 | NUM | MC_UC_013
483 | JMHG_Max Mass Flow | 最大质量流量 | NUM | MC_UC_013
484 | JMHG_Min Volume Flow | 最小体积流量 | NUM | MC_UC_013
485 | JMHG_Normal Volume Flow | 正常体积流量 | NUM | MC_UC_013
486 | JMHG_Max Volume Flow | 最大体积流量 | NUM | MC_UC_013
487 | JMHG_Operating Density | 操作密度 | NUM | MC_UC_014
488 | JMHG_Operating Viscosity | 操作粘度 | NUM | MC_UC_018
489 | JMHG_Body Material | 阀体材质 | CHAR
490 | JMHG_Connection Form | 连接形式 | CHAR
491 | JMHG_Flange Standard | 法兰标准 | CHAR
492 | JMHG_Flange Specification | 法兰规格 | CHAR
493 | JMHG_Flange Sealing Surface | 法兰密封面 | CHAR
494 | JMHG_Range (standard condition) | 量程（标况） | CHAR
495 | JMHG_Normal Operating Flowrate | 正常操作流量 | NUM | MC_UC_013
496 | JMHG_Max Allowable Pressure Loss | 最大允许压力损失 | NUM | MC_UC_004
497 | JMHG_Element Type | 节流元件类型 | CHAR
498 | JMHG_Restricting Element Material | 节流元件材质 | CHAR
499 | JMHG_Calibrated Flow | 刻度流量 | CHAR
500 | JMHG_Dp Range | 差压范围 | CHAR
501 | JMHG_Β Value | β值 | CHAR
502 | JMHG_Calculated Ap | 计算最大差压 | NUM | MC_UC_004
503 | JMHG_Calculated Pressure Loss | 计算最大压力损失 | NUM | MC_UC_004
504 | JMHG_Density Measurement Range | 密度测量范围 | CHAR
505 | JMHG_Speed Measurement Range | 速度测量范围 | CHAR
506 | JMHG_Flow Measurement Range | 流量测量范围 | CHAR
507 | JMHG_Touch Liquid Material | 触液材质 | CHAR
508 | JMHG_Normal Operating Pressure | 正常操作压力 | NUM | MC_UC_004
509 | JMHG_Normal Operating Temperature | 正常操作温度 | NUM | MC_UC_002
510 | JMHG_Maximum Density | 最大密度 | NUM | MC_UC_014
511 | JMHG_Normal Density | 正常密度 | NUM | MC_UC_014
512 | JMHG_Minimum Density | 最小密度 | NUM | MC_UC_014
513 | JMHG_Maximum Speed | 最大速度 | NUM | MC_UC_022
514 | JMHG_Normal Speed | 正常速度 | NUM | MC_UC_022
515 | JMHG_Minimum Speed | 最小速度 | NUM | MC_UC_022
516 | JMHG_Max Flow | 最大流量 | NUM | MC_UC_013
517 | JMHG_Min Flow | 最小流量 | NUM | MC_UC_013
518 | JMHG_Upper Fluid Name | 上层介质名称 | CHAR
519 | JMHG_Upper Fluid State | 上层介质状态 | CHAR
520 | JMHG_Lower Fluid Name | 下层介质名称 | CHAR
521 | JMHG_Lower Fluid State | 下层介质状态 | CHAR
522 | JMHG_Min Operating Temperature | 最小操作温度 | NUM | MC_UC_002
523 | JMHG_Max Operating Temperature | 最大操作温度 | NUM | MC_UC_002
524 | JMHG_Min Operating Pressure | 最小操作压力 | NUM | MC_UC_004
525 | JMHG_Max Operating Pressure | 最大操作压力 | NUM | MC_UC_004
526 | JMHG_Media | 介质 | CHAR
527 | JMHG_Vapor_Fluid Density | 气相密度 | NUM | MC_UC_014
528 | JMHG_Liquid_Fluid Density | 液相密度 | NUM | MC_UC_014
529 | JMHG_Solid_Fluid Density | 固相密度 | NUM | MC_UC_014
530 | JMHG_Flange Spacing | 法兰间距 | NUM | MC_UC_006
531 | JMHG_Equipment Material | 设备材质 | CHAR
532 | JMHG_Sensor Material | 传感器材料 | CHAR
533 | JMHG_Sensor Insertion Length | 传感器插入长度 | NUM | MC_UC_006
534 | JMHG_Detection Method | 检测方式 | CHAR
535 | JMHG_Time Delay | 延时 | NUM | MC_UC_003
536 | JMHG_Measurement Upper Limit | 测量上限 | NUM | MC_UC_006
537 | JMHG_Measurement Lower Limit | 测量下限 | NUM | MC_UC_006
538 | JMHG_Signal Output | 信号输出 | NUM | MC_UC_008
539 | JMHG_Range | 量程 | CHAR
540 | JMHG_Pipe Material | 管道材质 | CHAR
541 | JMHG_Pipe Specification | 管道规格 | CHAR
542 | JMHG_Min Inlet Temperature | 最小入口温度 | NUM | MC_UC_002
543 | JMHG_Max Inlet Temperature | 最大入口温度 | NUM | MC_UC_002
544 | JMHG_Min Inlet Pressure | 最小入口压力 | NUM | MC_UC_004
545 | JMHG_Max Inlet Pressure | 最大入口压力 | NUM | MC_UC_004
546 | JMHG_Min Outlet Pressure | 最小出口压力 | NUM | MC_UC_004
547 | JMHG_Max Outlet Pressure | 最大出口压力 | NUM | MC_UC_004
548 | JMHG_Dynamic Viscosity | 动力粘度 | NUM | MC_UC_018
549 | JMHG_Leakage Class | 泄漏等级 | CHAR
550 | JMHG_Flow On/Flow Off | 流开/流关 | CHAR
551 | JMHG_Flow Characteristics | 流量特性 | CHAR
552 | JMHG_Valve Model | 阀型号 | CHAR
553 | JMHG_Valve Type | 阀类型 | CHAR
554 | JMHG_Valve Diameter | 阀通径 | CHAR
555 | JMHG_Port Size | 阀座口径 | CHAR
556 | JMHG_Bonnet Type | 上阀盖类型 | CHAR
557 | JMHG_Valve Core Material | 阀芯/阀球材质 | CHAR
558 | JMHG_Seat Material | 阀座材质 | CHAR
559 | JMHG_Steam Material | 阀杆材质 | CHAR
560 | JMHG_Welding Pipe Specification | 焊接管道规格 | CHAR
561 | JMHG_Thread Specification | 螺纹规格 | CHAR
562 | JMHG_Specific Gravity/Molar Weight | 比重/摩尔重量 | CHAR
563 | JMHG_Coefficient Of ComPressureibility | 压缩系数 | CHAR
564 | JMHG_Opening Feedback | 开度反馈 | CHAR
565 | JMHG_Positioner Model | 定位器型号 | CHAR
566 | JMHG_Locator Manufacturer | 定位器厂家 | CHAR
567 | JMHG_Fail Position | 气源故障时阀位置 | CHAR
568 | JMHG_Actuator Type | 执行机构类型 | CHAR
569 | JMHG_Closing Differential Pressure | 关闭差压 | NUM | MC_UC_004
570 | JMHG_Critical Pressure | 临界压力 | NUM | MC_UC_004
571 | JMHG_Air Supply Pressure | 气源压力 | NUM | MC_UC_004
572 | JMHG_Supply Voltage | 供电电压 | NUM | MC_UC_005
573 | JMHG_Full Travel Time | 全行程时间 | NUM | MC_UC_003
574 | JMHG_Handwheel | 手轮 | CHAR
575 | JMHG_Model Of Feedback Parts | 反馈部件型号 | CHAR
576 | JMHG_Feedback Component Manufacturer | 反馈部件厂家 | CHAR
577 | JMHG_Pressure Drop At Min Flow | 最小流量下差压 | NUM | MC_UC_004
578 | JMHG_Pressure Drop At Nor Flow | 正常流量下差压 | NUM | MC_UC_004
579 | JMHG_Pressure Drop At Max Flow | 最大流量下差压 | NUM | MC_UC_004
580 | JMHG_In And Out Conn Size | 入口和出口连接尺寸 | CHAR
581 | JMHG_Body/Bonnet Mat | 阀体和阀盖材质 | CHAR
582 | JMHG_Trim Size | 阀芯直径 | CHAR
583 | JMHG_Trim Type | 阀内件类型 | CHAR
584 | JMHG_Tapping Type | 取源方式 | CHAR
585 | JMHG_Max Closing Differential Pressure | 最大关闭差压 | NUM | MC_UC_004
586 | JMHG_Min Calculated Cv | 计算最小Cv | CHAR
587 | JMHG_Normal Calculated Cv | 计算正常Cv | CHAR
588 | JMHG_Max Calculated Cv | 计算最大Cv | CHAR
589 | JMHG_Selected Cv | 选择Cv | CHAR
590 | JMHG_Set Point | 设定值 | NUM | MC_UC_004
591 | JMHG_Coil Type | 线圈类型 | CHAR
592 | JMHG_Sov Elec Conn | 电磁阀电气接口 | CHAR
593 | JMHG_Sov Power Supply | 电磁阀电源 | CHAR
594 | JMHG_Sov Consumption | 电磁阀功率 | CHAR
595 | JMHG_Valve Position Switch Type | 阀位开关型式 | CHAR
596 | JMHG_Protection Grade Of Valve Position Switch | 阀位开关防护等级 | CHAR
597 | JMHG_Position Switch Elec Conn | 阀位开关电气接口 | CHAR
598 | JMHG_Flange And Seal | 法兰及密封 | CHAR
599 | JMHG_Model Of Filter Pressure Reducing Valve | 过滤减压阀型号 | CHAR
600 | JMHG_Filter Pressure Reducing Valve Air Supply Connector | 过滤减压阀气源接头 | CHAR
601 | JMHG_Actuator Failure Driving Mode | 执行机构故障驱动方式 | CHAR
602 | JMHG_Air Supply Pressure Of Filter Pressure Reducing Valve | 过滤减压阀气源压力 | NUM | MC_UC_004
603 | JMHG_Output Pressure Of Filter Pressure Reducing Valve | 过滤减压阀输出压力 | NUM | MC_UC_004
604 | JMHG_Principle | 测量原理 | CHAR
605 | JMHG_Integrated Annuciator | 一体化声光报警器 | CHAR
606 | JMHG_Electrical Connection | 电气接口 | CHAR
607 | JMHG_Ambient Temperature | 环境温度 | CHAR
608 | JMHG_Response Time | 响应时间 | CHAR
609 | JMHG_Min | 最小 | CHAR
610 | JMHG_Normal | 正常 | CHAR
611 | JMHG_Max | 最大 | CHAR
612 | JMHG_Density | 密度 | NUM | MC_UC_014
613 | JMHG_Viscosity | 粘度 | NUM | MC_UC_018
614 | JMHG_Measuring Components | 测量组份 | CHAR
615 | JMHG_Converter Function | 转换器功能 | CHAR
616 | JMHG_Sample Type | 取样方式 | CHAR
617 | JMHG_Pretreatment | 预处理 | CHAR
618 | JMHG_Return | 返回方式 | CHAR
619 | JMHG_Accessories | 附件 | CHAR
620 | JMHG_Setpoint Pre Alarm | 设定值预报警 | CHAR
621 | JMHG_High Setpoint Alarm | 设定值高报警 | CHAR
622 | JMHG_Analyzed Component | 被分析成分 | CHAR
623 | JMHG_S.B. Type | 安全栅类型 | CHAR
624 | JMHG_Field Instrument Type | 现场仪表类型 | CHAR
625 | JMHG_Field Instrument Voltage | 现场仪表驱动电压 | CHAR
626 | JMHG_Function | 功能 | CHAR
627 | JMHG_Communication Mode | 通讯方式 | CHAR
628 | JMHG_Input Signal | 输入信号 | CHAR
629 | JMHG_Channel No. | 通道数 | NUM | MC_UC_017
630 | JMHG_Explain | 说明 | CHAR
631 | JMHG_Length | 长度 | NUM | MC_UC_006
632 | JMHG_Width | 宽度 | NUM | MC_UC_006
633 | JMHG_Height | 高度 | NUM | MC_UC_006
634 | JMHG_Power Factor | 功率因数 | CHAR
635 | JMHG_Cooling Mode | 冷却方式 | CHAR
636 | JMHG_Number Of Poles | 极数 | CHAR
637 | JMHG_Rated Frequency | 额定频率 | NUM | MC_UC_021
638 | JMHG_Rated Current | 额定电流 | NUM | MC_UC_008
639 | JMHG_Transformation Ratio | 变压比 | CHAR
640 | JMHG_Pressure Regulation Method | 调压方式 | CHAR
641 | JMHG_Connection Group | 联结组别 | CHAR
642 | JMHG_Use Environment | 使用环境 | CHAR
643 | JMHG_Heat_Resistance_Grade | 耐热等级 | CHAR
644 | JMHG_Standard Number | 标准编号 | CHAR
645 | JMHG_Rated Voltage At Low Voltage Side | 低压侧额定电压 | NUM | MC_UC_005
646 | JMHG_Rated Voltage At High Voltage Side | 高压侧额定电压 | NUM | MC_UC_005
647 | JMHG_Rated Current At Low Voltage Side | 低压侧额定电流 | NUM | MC_UC_008
648 | JMHG_Rated Current At High Voltage Side | 高压侧额定电流 | NUM | MC_UC_008
649 | JMHG_Noload Loss | 空载损耗 | NUM | MC_UC_009
650 | JMHG_No-Load Current | 空载电流 | NUM | MC_UC_008
651 | JMHG_Load Loss Power | 负载损耗 | NUM | MC_UC_009
652 | JMHG_Impedance Voltage | 阻抗电压 | NUM | MC_UC_005
653 | JMHG_Rated Capacity_Kva | 额定容量 | NUM | MC_UC_009
654 | JMHG_Shell Protection Rating | 外壳防护等级 | CHAR
655 | JMHG_Rated Operating Voltage | 额定工作电压 | NUM | MC_UC_005
656 | JMHG_Rated Insulation Voltage | 额定绝缘电压 | NUM | MC_UC_005
657 | JMHG_Power Frequency Withstand Voltage(1Min) | 工频耐压(1min) | NUM | MC_UC_005
658 | JMHG_Horizontal Busbar Rated Current | 水平母线额定电流 | NUM | MC_UC_008
659 | JMHG_Horizontal And Vertical Busbar Peak Withstand Current | 水平和垂直母线峰值耐受电流 | NUM | MC_UC_008
660 | JMHG_Horizontal And Vertical Busbar Short-Time(1S) Withstand Current Icw | 水平和垂直母线短时(1S)耐受电流Icw | NUM | MC_UC_008
661 | JMHG_Main Switch Rated Breaking Capacity | 主开关额定分断能力 | NUM | MC_UC_008
662 | JMHG_Reactance Rate | 电抗率 | NUM | MC_UC_011
663 | JMHG_Phase | 相数 | NUM | MC_UC_017
664 | JMHG_Lightning Arrester Model | 避雷器型号 | CHAR
665 | JMHG_System Voltage | 系统电压 | NUM | MC_UC_005
666 | JMHG_Continuous Operating Voltage | 持续运行电压 | NUM | MC_UC_005
667 | JMHG_Dc Reference Voltage Not Less | 直流参考电压不小于 | NUM | MC_UC_005
668 | JMHG_8/20Μs Lightning Residual Voltage Is Not Greater Than | 8/20μs雷电残压不大于 | NUM | MC_UC_005
669 | JMHG_Operating Surge Current Residual Voltage | 操作冲击电流残压 | NUM | MC_UC_008
670 | JMHG_2Ms Square Wave Flow Capacity | 2ms方波通流容量 | NUM | MC_UC_009
671 | JMHG_Input Voltage Allowable Range Of Variation | 输入电压允许变动范围 | CHAR
672 | JMHG_Operating Ambient Temperature | 运行环境温度 | NUM | MC_UC_002
673 | JMHG_Operating Environment Relative Humidity | 运行环境相对湿度 | NUM | MC_UC_011
674 | JMHG_Input Rated Voltage | 输入额定电压 | NUM | MC_UC_005
675 | JMHG_Inverter Output Rated Voltage | 逆变器输出额定电压 | NUM | MC_UC_005
676 | JMHG_Input Rated Frequency | 输入额定频率 | NUM | MC_UC_021
677 | JMHG_Battery Total Capacity | 蓄电池总容量 | NUM | MC_UC_020
678 | JMHG_Running Time | 运行时间 | NUM | MC_UC_003
679 | JMHG_UPS Model | UPS型号 | CHAR
680 | JMHG_Whether With UPS | 是否配UPS | CHAR
681 | JMHG_System Operating Voltage | 系统工作电压 | NUM | MC_UC_005
682 | JMHG_System Power | 系统功率 | NUM | MC_UC_009
683 | JMHG_Network Bandwidth | 网络带宽 | NUM | MC_UC_026
684 | JMHG_UPS Capacity | UPS容量 | NUM | MC_UC_009
685 | JMHG_Communication Machine Data Acquisition Time Interval | 通讯机数据采集时间间隔 | NUM | MC_UC_003
686 | JMHG_Inverter Model | 变频器型号 | CHAR
687 | JMHG_Efficiency Of Frequency Converter Speed Regulation System | 变频器调速系统效率 | CHAR
688 | JMHG_Frequency Converter Capacity | 变频器容量 | NUM | MC_UC_009
689 | JMHG_Control Switching Input And Output | 控制开关量输入输出 | CHAR
690 | JMHG_Output Frequency Range | 输出频率范围 | CHAR
691 | JMHG_Overload Capability | 过载能力 | CHAR
692 | JMHG_Acceleration Time | 加减速时间 | CHAR
693 | JMHG_Rated Input Voltage | 额定输入电压 | NUM | MC_UC_005
694 | JMHG_Rated Input Current | 额定输入电流 | NUM | MC_UC_008
695 | JMHG_Rated Output Current | 额定输出电流 | NUM | MC_UC_008
696 | JMHG_Adapter Motor Power | 适配电机功率 | NUM | MC_UC_009
697 | JMHG_Input Frequency | 输入频率 | NUM | MC_UC_021
698 | JMHG_Grounding Method | 接地方式 | CHAR
699 | JMHG_In And Out Line | 进出线方式 | CHAR
700 | JMHG_Rated Operating Current | 额定工作电流 | NUM | MC_UC_008
701 | JMHG_Switch Rated Short-Circuit Breaking Capacity | 开关额定短路分断能力 | NUM | MC_UC_008
702 | JMHG_Battery Model | 蓄电池型号 | CHAR
703 | JMHG_Battery Voltage | 蓄电池电压 | NUM | MC_UC_005
704 | JMHG_Ripple Coefficient | 纹波系数 | CHAR
705 | JMHG_Ac Power Waveform | 交流电源波形 | CHAR
706 | JMHG_Ac Power Phase | 交流电源相数 | NUM | MC_UC_017
707 | JMHG_Ac Input Voltage | 交流输入电压 | NUM | MC_UC_005
708 | JMHG_Ac Power Frequency | 交流电源频率 | NUM | MC_UC_021
709 | JMHG_Hi-Frequency Switching Rectifier Parameters | 高频开关整流器参数 | CHAR
710 | JMHG_Voltage Regulation Accuracy | 稳压精度 | CHAR
711 | JMHG_Steady Flow Accuracy | 稳流精度 | CHAR
712 | JMHG_Current Imbalance | 均流不平衡度 | CHAR
713 | JMHG_Output Voltage Adjustment Range | 输出电压调节范围 | CHAR
714 | JMHG_Full Load Efficiency | 满载效率 | CHAR
715 | JMHG_Acoustic Noise | 音响噪声 | CHAR
716 | JMHG_Dc Control Bus Voltage | 直流控制母线电压 | NUM | MC_UC_005
717 | JMHG_Dc Closing Bus Voltage | 直流合闸母线电压 | NUM | MC_UC_005
718 | JMHG_Dc Output Current | 直流输出电流 | NUM | MC_UC_008
719 | JMHG_Insulation Resistance | 绝缘电阻 | NUM | MC_UC_025
720 | JMHG_Dielectric Strength | 绝缘强度 | NUM | MC_UC_005
721 | JMHG_Control The Number Of Bus Output Feeders | 控制母线输出馈线数量 | CHAR | MC_UC_017
722 | JMHG_Number Of Closing Bus Output Feeders | 合闸母线输出馈线数量 | CHAR | MC_UC_017
723 | JMHG_Dc Voltage | 直流电压 | NUM | MC_UC_005
724 | JMHG_Ac Voltage | 交流电压 | NUM | MC_UC_005
725 | JMHG_Alternating Current | 交流电流 | NUM | MC_UC_008
726 | JMHG_Ac Frequency | 交流频率 | NUM | MC_UC_021
727 | JMHG_In-Screen Protection Component Model | 屏内保护元件型号 | CHAR
728 | JMHG_Number Of Loops | 回路数量 | CHAR
729 | JMHG_Total Circuit Current | 回路总电流 | NUM | MC_UC_008
730 | JMHG_Line Switch Rated Short-Circuit Breaking Capacity | 进线开关额定短路分断能力 | NUM | MC_UC_008
731 | JMHG_Switch Type | 开关类型 | CHAR

## C01-01容器
|  | JMHG_Service | JMHG_Fluid Name | JMHG_Fluid Phase | JMHG_Fluid Toxicity | JMHG_Explosive Hazard | JMHG_Fluid Fire Hazard | JMHG_Designer | JMHG_Design Temperature |  | JMHG_Design Pressure |  | JMHG_Operating Temperature |  | JMHG_Operating Pressure |  | JMHG_Test Pressure |  | JMHG_Maximum Working Pressure |  | JMHG_Fluid Operating Density |  | JMHG_Liquid Level Low-Low |  | JMHG_Liquid Level Low |  | JMHG_Liquid Level Normal |  | JMHG_Liquid Level High |  | JMHG_Liquid Level High-High |  | JMHG_Liquid Level Overflow |  | JMHG_Container Categories | JMHG_Type | JMHG_Cylinder Material | JMHG_Test Fluid | JMHG_Manufacturer | JMHG_Date Of Manufacture | JMHG_Durable Life | JMHG_Factory Number | JMHG_Diameter Internal |  | JMHG_Corrosion Allowance |  | JMHG_Net Weight |  | JMHG_Full Volume |  | JMHG_Installer
| 位号 | 用途 | 介质名称 | 介质相态 | 介质毒性 | 介质爆炸危险性 | 介质火灾危险性 | 设计单位 | 设计温度 |  | 设计压力 |  | 操作温度 |  | 操作压力 |  | 试验压力 |  | 最高允许工作压力 |  | 介质操作密度 |  | 低低液位 |  | 低液位 |  | 正常液位 |  | 高液位 |  | 高高液位 |  | 溢流液位 |  | 容器类别 | 类型 | 筒体材质 | 试验介质 | 制造单位 | 生产日期 | 使用年限 | 出厂编号 | 内径 |  | 腐蚀裕量 |  | 净重 |  | 全容积 |  | 安装单位
返回 | CHAR | CHAR | CHAR | CHAR | CHAR | CHAR | CHAR | CHAR | NUM | UNIT | NUM | UNIT | NUM | UNIT | NUM | UNIT | NUM | UNIT | NUM | UNIT | NUM | UNIT | NUM | UNIT | NUM | UNIT | NUM | UNIT | NUM | UNIT | NUM | UNIT | NUM | UNIT | CHAR | CHAR | CHAR | CHAR | CHAR | CHAR | CHAR | CHAR | CHAR | UNIT | NUM | UNIT | NUM | UNIT | NUM | UNIT | CHAR
示例 | 170-V-1001 | 回流罐 | 甲醇 | 液态 | 低毒 | 易爆 | 易燃 | 据实填写 | 80 | °C | 0.05 | MPa(G) | 20 | °C | 0.02 | MPa(G) | 0.02 | MPa(G) | 0.05 | MPa(G) | 0.1 | kg/m³ | -1500 | mm | -600 | mm | -260 | mm | 80 | mm | 750 | mm | 1000 | mm | Ⅱ | 据实填写 | Q245 | 水 | 据实填写 | 20220220 | 20年 | 据实填写 | 800 | mm | 2 | mm | 11715 | kg | 321 | m³ | 据实填写

## C01-02反应器
|  | JMHG_Service | JMHG_Designer | JMHG_Design Temperature |  | JMHG_Operating Temperature |  | JMHG_Design Pressure |  | JMHG_Operating Pressure |  | JMHG_T/T Height |  | JMHG_Liquid Level High |  | JMHG_Liquid Level High-High |  | JMHG_Liquid Level Low |  | JMHG_Liquid Level Low-Low |  | JMHG_Liquid Level Normal |  | JMHG_Liquid Level Overflow |  | JMHG_Container Categories | JMHG_Type | JMHG_Shell Material | JMHG_Moc Class Internal | JMHG_Manufacturer | JMHG_Installation Method | JMHG_Date Of Manufacture | JMHG_Durable Life | JMHG_Factory Number | JMHG_Diameter Internal |  | JMHG_Cylinder Thickness |  | JMHG_Net Weight |  | JMHG_Full Volume |  | JMHG_Installer
| 位号 | 用途 | 设计单位 | 设计温度 |  | 操作温度 |  | 设计压力 |  | 操作压力 |  | T/T高度 |  | 高液位 |  | 高高液位 |  | 低液位 |  | 低低液位 |  | 正常液位 |  | 溢流液位 |  | 容器类别 | 类型 | 壳体材质 | 内件材料等级 | 制造单位 | 安装方式 | 生产日期 | 使用年限 | 出厂编号 | 内径 |  | 筒体厚度 |  | 净重 |  | 全容积 |  | 安装单位
返回 | CHAR | CHAR | CHAR | NUM | UNIT | NUM | UNIT | NUM | UNIT | NUM | UNIT | NUM | UNIT | NUM | UNIT | NUM | UNIT | NUM | UNIT | NUM | UNIT | NUM | UNIT | NUM | UNIT | CHAR | CHAR | CHAR | CHAR | CHAR | CHAR | CHAR | CHAR | CHAR | CHAR | UNIT | NUM | UNIT | NUM | UNIT | NUM | UNIT | CHAR
示例 | 170-R-2020 | 变换炉 | 航天长征化学工程股份有限公司 | 280 | °C | 220 | °C | 4.1 | MPa(G) | 3.4 | MPa(G) | 16475 | mm | / | mm | / | mm | / | mm | / | mm | / | mm | / | mm | III类 | 反应器 | Q235R | 304 | 南京天界三塔节能装备有限公司 | 立式 | 20220425 | 20年 | R19-00020 | 3800 | mm | 26+12X3=62 | mm | 220350 | kg | 158.6 | m³ | 江苏鑫圣建设工程有限公司

## C01-03-01板式塔
|  | JMHG_Service | JMHG_Main Component | JMHG_Fluid Name | JMHG_Fluid Toxicity | JMHG_Designer | JMHG_Design Pressure |  | JMHG_Design Temperature |  | JMHG_Tower Top Operating Temperature |  | JMHG_Tower Bottom Operating Temperature |  | JMHG_Tower Top Operating Pressure |  | JMHG_Tower Bottom Operating Pressure |  | JMHG_Tower Top Density |  | JMHG_Tower Bottom Density |  | JMHG_Tray Type | JMHG_Tray Material | JMHG_Tray Number |  | JMHG_Tray Corrosion Allowance |  | JMHG_Cylinder Material | JMHG_Cylinder Thickness |  | JMHG_Cylinder Corrosion Allowance |  | JMHG_Manufacturer | JMHG_Date Of Manufacture | JMHG_Durable Life | JMHG_Factory Number | JMHG_Test Pressure |  | JMHG_Diameter Internal |  | JMHG_Net Weight |  | JMHG_Full Volume |  | JMHG_T/T Height |  | JMHG_Installer
| 位号 | 用途 | 主要组分 | 介质名称 | 介质毒性 | 设计单位 | 设计压力 |  | 设计温度 |  | 塔顶操作温度 |  | 塔底操作温度 |  | 塔顶操作压力 |  | 塔底操作压力 |  | 塔顶操作密度 |  | 塔底操作密度 |  | 塔盘类型 | 塔盘材质 | 塔盘数量 |  | 塔盘腐蚀裕量 |  | 筒体材质 | 筒体厚度 |  | 筒体腐蚀裕量 |  | 制造单位 | 生产日期 | 使用年限 | 出厂编号 | 试验压力 |  | 内径 |  | 净重 |  | 全容积 |  | T/T高度 |  | 安装单位
返回 | CHAR | CHAR | CHAR | CHAR | CHAR | CHAR | NUM | UNIT | NUM | UNIT | NUM | UNIT | NUM | UNIT | NUM | UNIT | NUM | UNIT | NUM | UNIT | NUM | UNIT | CHAR | CHAR | NUM | UNIT | NUM | UNIT | CHAR | NUM | UNIT | NUM | UNIT | CHAR | CHAR | CHAR | CHAR | NUM | UNIT | CHAR | UNIT | NUM | UNIT | NUM | UNIT | NUM | UNIT | CHAR
示例 | 170-C-2220 | CO2解吸塔 | 富CO2甲醇、富H2S甲醇、CO2 | 富CO2甲醇、富H2S甲醇、CO2 | 剧毒 | 航天长征化学工程股份有限公司 | 0.5 | MPa(G) | 50 | °C | 40 | °C | -45 | °C | 0.11 | MPa(G) | 0.3 | MPa(G) | 44 | g/mol | 840 | kg/m³ | 浮阀 | 304L | 92 | 层 | 0 | mm | 09MnNiDR | 16/18/20 | mm | 3 | mm | 青岛软控云蚁重工有限公司 | 20190519 | 20年 | R19-95 | 0.65 | MPa(G) | 3800 | mm | 162000 | kg | 689 | m³ | 72870 | mm | 江苏鹏华建设工程有限公司

## C01-03-02填料塔
|  | JMHG_Service | JMHG_Designer | JMHG_Design Temperature |  | JMHG_Operating Temperature |  | JMHG_Design Pressure |  | JMHG_Operating Pressure |  | JMHG_Liquid Level Low-Low |  | JMHG_Liquid Level Low |  | JMHG_Liquid Level Normal |  | JMHG_Liquid Level High |  | JMHG_Liquid Level High-High |  | JMHG_Liquid Level Overflow |  | JMHG_Cylinder Material | JMHG_Moc Class Internal | JMHG_Packing Type | JMHG_Filler Material | JMHG_Filler Segment |  | JMHG_Filler Height |  | JMHG_Filler Volume |  | JMHG_Manufacturer | JMHG_Installation Method | JMHG_Date Of Manufacture | JMHG_Durable Life | JMHG_Factory Number | JMHG_Test Pressure |  | JMHG_Diameter Internal |  | JMHG_Wall Thickness |  | JMHG_Net Weight |  | JMHG_Full Volume |  | JMHG_T/T Height |  | JMHG_Installer
| 位号 | 用途 | 设计单位 | 设计温度 |  | 操作温度 |  | 设计压力 |  | 操作压力 |  | 低低液位 |  | 低液位 |  | 正常液位 |  | 高液位 |  | 高高液位 |  | 溢流液位 |  | 筒体材质 | 内件材料等级 | 填料类型 | 填料材质 | 填料段数 |  | 填料高度 |  | 填料体积 |  | 制造单位 | 安装方式 | 生产日期 | 使用年限 | 出厂编号 | 试验压力 |  | 内径 |  | 壁厚 |  | 净重 |  | 全容积 |  | T/T高度 |  | 安装单位
返回 | CHAR | CHAR | CHAR | NUM | UNIT | NUM | UNIT | NUM | UNIT | NUM | UNIT | NUM | UNIT | NUM | UNIT | NUM | UNIT | NUM | UNIT | NUM | UNIT | NUM | UNIT | CHAR | CHAR | CHAR | CHAR | NUM | UNIT | NUM | UNIT | NUM | UNIT | CHAR | CHAR | CHAR | CHAR | CHAR | NUM | UNIT | CHAR | UNIT | NUM | UNIT | NUM | UNIT | NUM | UNIT | NUM | UNIT | CHAR
示例 | 170-C-2702A | 加压精馏塔 | 青岛软控重工有限公司 | 165 | °C | 130 | °C | 0.9 | MPa(G) | 0.5 | MPa(G) | 0.35 | m | 0.5 | m | 1.65 | m | 2 | m | 2.2 | m | / | mm | 据实填写 | Q345R | 规整填料 | 304 | 3 | 段 | 每段8 | m | 每段54 | m³ | 青岛软控重工有限公司 | 立式 | 20161215 | 20年(不含塔内件） | R16-172 | 1.1 | MPa(G) | 3000 | mm | 14 | mm | 46230 | kg | 216 | m³ | 35150 | mm | 中国化学工程第十六建设有限公司

## C01-03-03组合塔
|  | JMHG_Service | JMHG_Designer | JMHG_Design Temperature |  | JMHG_Operating Temperature |  | JMHG_Design Pressure |  | JMHG_Operating Pressure |  | JMHG_Diameter Internal |  | JMHG_Liquid Level Low-Low |  | JMHG_Liquid Level Low |  | JMHG_Liquid Level Normal |  | JMHG_Liquid Level High |  | JMHG_Liquid Level High-High |  | JMHG_Liquid Level Overflow |  | JMHG_Tower Category | JMHG_Tray Type | JMHG_Tray Spacing |  | JMHG_Number Of Tray Layers |  | JMHG_Cylinder Material | JMHG_Moc Class Internal | JMHG_Packing Type | JMHG_Filler Material | JMHG_Filler Segment |  | JMHG_Filler Height |  | JMHG_Filler Volume |  | JMHG_Manufacturer | JMHG_Installation Method | JMHG_Date Of Manufacture | JMHG_Durable Life | JMHG_Factory Number | JMHG_T/T Height |  | JMHG_Net Weight |  | JMHG_Full Volume |  | JMHG_Installer
| 位号 | 用途 | 设计单位 | 设计温度 |  | 操作温度 |  | 设计压力 |  | 操作压力 |  | 内径 |  | 低低液位 |  | 低液位 |  | 正常液位 |  | 高液位 |  | 高高液位 |  | 溢流液位 |  | 塔类别 | 塔盘类型 | 塔盘间距 |  | 塔盘层数 |  | 筒体材质 | 内件材料等级 | 填料类型 | 填料材质 | 填料段数 |  | 填料高度 |  | 填料体积 |  | 制造单位 | 安装方式 | 生产日期 | 使用年限 | 出厂编号 | T/T高度 |  | 净重 |  | 全容积 |  | 安装单位
返回 | CHAR | CHAR | CHAR | NUM | UNIT | NUM | UNIT | NUM | UNIT | NUM | UNIT | CHAR | UNIT | NUM | UNIT | NUM | UNIT | NUM | UNIT | NUM | UNIT | NUM | UNIT | NUM | UNIT | CHAR | CHAR | NUM | UNIT | NUM | UNIT | CHAR | CHAR | CHAR | CHAR | NUM | UNIT | NUM | UNIT | NUM | UNIT | CHAR | CHAR | CHAR | CHAR | CHAR | NUM | UNIT | NUM | UNIT | NUM | UNIT | CHAR
示例 | 170-C-2703A | 常压精馏塔 | 青岛软控重工有限公司 | 165 | °C | 67 | °C | 0.3 | MPa(G) | 0.03 | MPa(G) | 3400 | mm | 0.35 | m | 0.5 | m | 1.2 | m | 2 | m | 2.2 | m | / | cm | 精馏塔 | 浮阀 | 600 | mm | 54 | 层 | Q345R | 304 | 规整 | 304 | 3 | 段 | 7 | m | 54 | m³ | 青岛软控重工有限公司 | 立式 | 20161226 | 20年 | FR16-85 | 51330 | mm | 93120 | kg | 411 | m³ | 中国化学工程第十六建设有限公司

## C01-04-01管壳式热交换器
|  | JMHG_Designer | JMHG_Shell Working Medium | JMHG_Shell Inlet Operating Temperature |  | JMHG_Shell Outlet Operating Temperature |  | JMHG_Shell Design Pressure |  | JMHG_Shell Process Pressure |  | JMHG_Shell Drag Drop |  | JMHG_Design Shell Temp |  | JMHG_Tube Working Medium | JMHG_Design Tube Temp |  | JMHG_Average Tube Wall Temp |  | JMHG_Tube Inlet Operating Temp |  | JMHG_Tube Exit Operating Temp |  | JMHG_Design Tube Pressure |  | JMHG_Tube Operating Pressure |  | JMHG_Tube Drag Drop |  | JMHG_Corrosion Allowance Tube |  | JMHG_Heat Exchanger Category | JMHG_Heat Exchanger Type | JMHG_Heat Exchanger Length |  | JMHG_Exchanger Absorbed Duty |  | JMHG_Inlet And Outlet Nozzle Specification | JMHG_Tube Sheet Material | JMHG_Head Form | JMHG_Head Material | JMHG_Head Thickness |  | JMHG_Single Heat Exchange Area |  | JMHG_Net Weight |  | JMHG_Shell Material | JMHG_Shell Main Pressure Item Material | JMHG_Shell Average Wall Temperature |  | JMHG_Shell Inside Diameter |  | JMHG_Shell Thickness |  | JMHG_Heat Exchange Tube Material | JMHG_Heat Exchange Tube Center Distance | JMHG_Heat Exchange Tube Specifications | JMHG_Heat Exchange Tube Arrangement | JMHG_Heat Exchange Tube Number |  | JMHG_Tube Number |  | JMHG_Test Pressure |  | JMHG_Manufacturer | JMHG_Date Of Manufacture | JMHG_Durable Life | JMHG_Factory Number | JMHG_Installer
| 位号 | 设计单位 | 壳程工作介质 | 壳程入口操作温度 |  | 壳程出口操作温度 |  | 壳程设计压力 |  | 壳程操作压力 |  | 壳程阻力降 |  | 壳程设计温度 |  | 管程工作介质 | 管程设计温度 |  | 管程平均壁温 |  | 管程入口操作温度 |  | 管程出口操作温度 |  | 管程设计压力 |  | 管程操作压力 |  | 管程阻力降 |  | 管程腐蚀裕量 |  | 换热器类别 | 换热器型式 | 换热器长度 |  | 换热器负荷 |  | 进出口管嘴规格 | 管板材质 | 封头形式 | 封头材质 | 封头厚度 |  | 单台换热面积 |  | 净重 |  | 壳体材质 | 壳程主要受压元件材料 | 壳程平均壁温 |  | 壳程内径 |  | 壳程壳体厚度 |  | 换热管材质 | 换热管中心距 | 换热管规格 | 换热管排列形式 | 换热管数量 |  | 管程数 |  | 试验压力 |  | 制造单位 | 生产日期 | 使用年限 | 出厂编号 | 安装单位
返回 | CHAR | CHAR | CHAR | NUM | UNIT | NUM | UNIT | NUM | UNIT | NUM | UNIT | NUM | UNIT | NUM | UNIT | CHAR | NUM | UNIT | NUM | UNIT | NUM | UNIT | NUM | UNIT | NUM | UNIT | NUM | UNIT | NUM | UNIT | NUM | UNIT | CHAR | CHAR | NUM | UNIT | NUM | UNIT | CHAR | CHAR | CHAR | CHAR | NUM | UNIT | NUM | UNIT | NUM | UNIT | CHAR | CHAR | NUM | UNIT | NUM | UNIT | NUM | UNIT | CHAR | CHAR | CHAR | CHAR | NUM | UNIT | NUM | UNIT | NUM | UNIT | CHAR | CHAR | CHAR | CHAR | CHAR
示例 | 580-E-2502 | 沈阳鼓风机集团压力容器有限公司 | 水 | 32 | °C | 40 | °C | 1.2 | MPa(G) | 0.45 | MPa(G) | 20 | kPa(G) | 70 | °C | CO2 | 150 | °C | 70 | °C | 40-139.65 | °C | 40 | °C | 1.2 | MPa(G) | 0.7587 | MPa(G) | 10 | kPa(G) | 0 | mm | I类 | 固定管板 | 5864 | mm | 800 | W | DN200 | 16MnIII+S30408 | 椭圆形 | Q345R | 14 | mm | 203 | m² | 7959 | kg | Q345R | 16MnIII | 37 | °C | 1100 | mm | 14 | mm | 304 | 32mm | Ø25ⅹ2 | 等边三角形 | 357 | 根 | 2 | 个 | 1.25 | MPa(G) | 沈阳鼓风机集团压力容器有限公司 | 20170126 | 20年 | 16R313 | 中国化学工程第十六建设有限公司

## C01-04-02板式热交换器
|  | JMHG_Designer | JMHG_Service | JMHG_Working Medium | JMHG_Design Temperature |  | JMHG_Operating Temperature |  | JMHG_Design Pressure |  | JMHG_Operating Pressure |  | JMHG_Type | JMHG_Model Number | JMHG_Safety Condition Level | JMHG_Sealing Form | JMHG_Sealing Material | JMHG_Plate Model | JMHG_Plate Thickness |  | JMHG_Plate Number |  | JMHG_Manufacturer | JMHG_Date Of Manufacture | JMHG_Durable Life | JMHG_Factory Number | JMHG_Product Number | JMHG_Test Pressure |  | JMHG_Heat Exchange Area |  | JMHG_Net Weight |  | JMHG_Installer
| 位号 | 设计单位 | 用途 | 工作介质 | 设计温度 |  | 操作温度 |  | 设计压力 |  | 操作压力 |  | 类型 | 型号 | 安全状况等级 | 密封形式 | 密封材质 | 板片型号 | 板片厚度 |  | 板片数量 |  | 制造单位 | 生产日期 | 使用年限 | 出厂编号 | 产品编号 | 试验压力 |  | 换热面积 |  | 净重 |  | 安装单位
返回 | CHAR | CHAR | CHAR | CHAR | NUM | UNIT | NUM | UNIT | NUM | UNIT | NUM | UNIT | CHAR | CHAR | CHAR | CHAR | CHAR | CHAR | NUM | UNIT | NUM | UNIT | CHAR | CHAR | CHAR | CHAR | CHAR | NUM | UNIT | NUM | UNIT | NUM | UNIT | CHAR
示例 | 580-E-4302A | 杭州杭氧股份有限公司 | 回收冷量调配冷量 | 低压空气 | -196 | °C | 15 | °C | / | Pa(G) | / | Pa(G) | 据实填写 | 据实填写 | 据实填写 | 据实填写 | 据实填写 | 据实填写 | / | cm | / | 个 | 杭州杭氧股份有限公司 | 20170110 | 20 | 据实填写 | 据实填写 | 2 | Pa(G) | 2 | cm² | 8240 | kg | 浙江省工业设备安装有限公司

## C01-04-03板壳式热交换器
|  | JMHG_Designer | JMHG_Design Shell Temp |  | JMHG_Shell Average Wall Temperature |  | JMHG_Shell Inlet Operating Temperature |  | JMHG_Shell Outlet Operating Temperature |  | JMHG_Shell Design Pressure |  | JMHG_Shell Process Pressure |  | JMHG_Design Tube Temp |  | JMHG_Tube Inlet Operating Temp |  | JMHG_Tube Exit Operating Temp |  | JMHG_Design Tube Pressure |  | JMHG_Tube Operating Pressure |  | JMHG_Corrosion Allowance Tube |  | JMHG_Heat Exchanger Category | JMHG_Exchanger Absorbed Duty |  | JMHG_Single Heat Transfer Area |  | JMHG_Net Weight |  | JMHG_Shell Main Pressure Item Material | JMHG_Shell Inside Diameter |  | JMHG_Shell Thickness |  | JMHG_Heat Exchange Tube Material | JMHG_Heat Exchange Tube Specifications | JMHG_Heat Exchange Tube Number |  | JMHG_Average Tube Wall Temp |  | JMHG_Test Pressure |  | JMHG_Manufacturer | JMHG_Date Of Manufacture | JMHG_Durable Life | JMHG_Factory Number | JMHG_Installer
| 位号 | 设计单位 | 壳程设计温度 |  | 壳程平均壁温 |  | 壳程入口操作温度 |  | 壳程出口操作温度 |  | 壳程设计压力 |  | 壳程操作压力 |  | 管程设计温度 |  | 管程入口操作温度 |  | 管程出口操作温度 |  | 管程设计压力 |  | 管程操作压力 |  | 管程腐蚀裕量 |  | 换热器类别 | 换热器负荷 |  | 单台传热面积 |  | 净重 |  | 壳程主要受压元件材料 | 壳程内径 |  | 壳程壳体厚度 |  | 换热管材质 | 换热管规格 | 换热管数量 |  | 管程平均壁温 |  | 试验压力 |  | 制造单位 | 生产日期 | 使用年限 | 出厂编号 | 安装单位
返回 | CHAR | CHAR | NUM | UNIT | NUM | UNIT | NUM | UNIT | NUM | UNIT | NUM | UNIT | NUM | UNIT | NUM | UNIT | NUM | UNIT | NUM | UNIT | NUM | UNIT | NUM | UNIT | NUM | UNIT | CHAR | NUM | UNIT | NUM | UNIT | NUM | UNIT | CHAR | NUM | UNIT | NUM | UNIT | CHAR | CHAR | NUM | UNIT | NUM | UNIT | NUM | UNIT | CHAR | CHAR | CHAR | CHAR | CHAR
示例 | 580-E-4210B | 杭州杭氧股份有限公司 | 250 | °C | 172 | °C | 15 | °C | 172 | °C | 0.1 | MPa(G) | 0.012 | MPa(G) | 300 | °C | 275 | °C | 90 | °C | 3 | MPa(G) | 2 | MPa(G) | 1 | mm | 压力容器Ⅱ压力容器品种 | 1764 | kW·h | 5719 | m² | 31478 | kg | 筒体：Q345R管板：16Mnlll+S30408法兰：Q345R/16Mnlll | 2500 | mm | 16 | mm | S30408+1060 | DN20*1*8000 | 432 | 根 | 172 | °C | 据实填写 | MPa(G) | 杭州杭氧股份有限公司 | 20180110 | 20 | 2150 | 浙江省工业设备安装有限公司

## C01-04-04冷却塔
|  | JMHG_Designer | JMHG_Pattern | JMHG_Tower Dimensions(Lxw) | JMHG_Wind Speed Inside The Tower |  | JMHG_Reduction Ratio | JMHG_Tower Total Resistance |  | JMHG_Air Inlet Height(From The Top Of The Pool) |  | JMHG_Full Tower Height(Pool Top To Tower Top Platform) |  | JMHG_Connection Method | JMHG_Gas To Water Ratio | JMHG_Water Collector Material | JMHG_Water Collector Height(Distance From The Top Of The Pool) |  | JMHG_Drop Loss Rate | JMHG_Cooling Tower Control System | JMHG_Fan Model | JMHG_Total Fan Efficiency | JMHG_Fan Hub Material | JMHG_Blade Material | JMHG_Number Of Fan Blades |  | JMHG_Fan Diameter |  | JMHG_Fan Speed |  | JMHG_Fan End Speed |  | JMHG_Fan Full Pressure |  | JMHG_Fan Static Pressure |  | JMHG_Fan Motor Pressure |  | JMHG_Fan Air Volume |  | JMHG_Fan Shaft Power |  | JMHG_Fan Bracket Height |  | JMHG_Fan Reducer Model | JMHG_Decelerator Manufacturer | JMHG_Reducer Housing Material | JMHG_Reducer Gear Material | JMHG_Reducer Shaft Material | JMHG_Drive Shaft Material | JMHG_Connector Material | JMHG_Air Tube Material Oxygen Index | JMHG_Air Cylinder Energy Recovery Value | JMHG_Air Cylinder Height |  | JMHG_Air Inlet Diameter |  | JMHG_Air Cylinder Throat Diameter |  | JMHG_Air Outlet Diameter |  | JMHG_Motor Model | JMHG_Motor Manufacturer | JMHG_Supporting Motor Power |  | JMHG_Inlet Pipe Nominal Diameter | JMHG_Single Tower Feed Pipe Number |  | JMHG_Packing Model | JMHG_Filler Waveform | JMHG_Filler Material | JMHG_Packing Hanger Material | JMHG_Filler Thickness |  | JMHG_Filler Height |  | JMHG_Nozzle Material | JMHG_Sprinkler Connection | JMHG_Number Of Nozzles |  | JMHG_Single Nozzle Flow |  | JMHG_Water Pipe Main Pipe Material | JMHG_Water Distribution Pipe Material | JMHG_Date Of Manufacture | JMHG_Durable Life | JMHG_Factory Number | JMHG_Design Capability |  | JMHG_Design Dry Bulb Temperature |  | JMHG_Design Wet Bulb Temperature |  | JMHG_Cooling Tower Inlet Water Temperature |  | JMHG_Cooling Tower Outlet Water Temperature |  | JMHG_Backwater Pressure(At The Boundary Line) |  | JMHG_Design Water Density |  | JMHG_Installer
| 位号 | 设计单位 | 型式 | 塔外形尺寸(LxW) | 塔内风速 |  | 减速比 | 塔总阻力 |  | 进风口高度(距离水池顶) |  | 全塔高度(水池顶至塔顶平台) |  | 连接方式 | 气水比 | 收水器材质 | 收水器高度(距离池顶) |  | 飘滴损失率 | 冷却塔控制系统 | 风机型号 | 风机总效率 | 风机毂材料 | 叶片材质 | 风机叶片数量 |  | 风机直径 |  | 风机转速 |  | 风机末端速度 |  | 风机全压 |  | 风机静压 |  | 风机动压 |  | 风机风量 |  | 风机轴功率 |  | 风机支架高度(水池顶至风机支架) |  | 风机减速器型号 | 减速器厂家 | 减速器外壳材料 | 减速器齿轮材料 | 减速器轴材料 | 驱动轴材料 | 联动器材料 | 风筒材料氧指数 | 风筒动能回收值 | 风筒高度 |  | 风筒入口直径 |  | 风筒喉部直径 |  | 风筒出口直径 |  | 电机型号 | 电机厂家 | 配套电机功率 |  | 进水管公称直径 | 单塔进水管数量 |  | 填料型号 | 填料波形 | 填料材质 | 填料支吊架材质 | 填料厚度 |  | 填料高度 |  | 喷头材质 | 喷头连接方式 | 喷头数量 |  | 单个喷头流量 |  | 配水管干管材质 | 配水管支管材质 | 生产日期 | 使用年限 | 出厂编号 | 设计能力 |  | 设计干球温度 |  | 设计湿球温度 |  | 冷却塔进水温度 |  | 冷却塔出水温度 |  | 回水进塔压力(界区线处) |  | 设计淋水密度 |  | 安装单位
返回 | CHAR | CHAR | CHAR | CHAR | NUM | UNIT | CHAR | NUM | UNIT | NUM | UNIT | NUM | UNIT | CHAR | CHAR | CHAR | NUM | UNIT | CHAR | CHAR | CHAR | CHAR | CHAR | CHAR | NUM | UNIT | NUM | UNIT | NUM | UNIT | NUM | UNIT | NUM | UNIT | NUM | UNIT | NUM | UNIT | NUM | UNIT | NUM | UNIT | NUM | UNIT | CHAR | CHAR | CHAR | CHAR | CHAR | CHAR | CHAR | CHAR | CHAR | NUM | UNIT | NUM | UNIT | NUM | UNIT | NUM | UNIT | CHAR | CHAR | NUM | UNIT | CHAR | NUM | UNIT | CHAR | CHAR | CHAR | CHAR | NUM | UNIT | NUM | UNIT | CHAR | CHAR | NUM | UNIT | NUM | UNIT | CHAR | CHAR | CHAR | CHAR | CHAR | NUM | UNIT | NUM | UNIT | NUM | UNIT | NUM | UNIT | NUM | UNIT | NUM | UNIT | NUM | UNIT | CHAR
示例 | 580-C-1111 | 江苏海鸥有限公司 | 双曲线 | 3500*11000 | 10 | m/s | 12.5:1 | 20 | Pa(G) | 4500 | mm | 17.5 | m | 螺栓 | 0.37569 | 塑料 | 6.5 | m | 0.0002 | 无 | MSRL350D | 0.86 | 20#钢 | 玻璃钢 | 8 | 个 | 9750 | mm | 120 | r/min | 61 | m/s | 150 | Pa(G) | 0 | Pa(G) | 80 | Pa(G) | 45000 | m³/h | 185 | kW | 14 | m | MSRL350D | 上海尔华杰有限公司 | 玻璃钢 | 45#钢 | 45#钢 | 玻璃钢 | 橡胶 | 据实填写 | 据实填写 | 3500 | mm | 1100 | mm | 9800 | mm | 10500 | mm | BPY-315L-4 | 上电集团 | 185 | kW | 1100 | 1 | 根 | 据实填写 | 波浪 | 塑料 | 混凝土 | 0.5 | m | 1600 | mm | 塑料 | 螺纹 | 400 | 个 | 12.5 | m³/h | Q235 | Q235 | 2017.6 | 10 | 据实填写 | 5000 | m³/h | 25 | °C | 28 | °C | 45 | °C | 29 | °C | 0.2 | MPa(G) | 1 | kg/m³ | 江苏海鸥有限公司

## C01-05空冷式热交换器
|  | JMHG_Service | JMHG_Designer | JMHG_Fluid Name | JMHG_Design Temperature |  | JMHG_Air Inlet Temperature |  | JMHG_Tube Side Inlet Temperature |  | JMHG_Tube Side outlet Temperature |  | JMHG_Design Pressure |  | JMHG_Operating Pressure |  | JMHG_Model Number | JMHG_Type | JMHG_Pipe Box Type | JMHG_Fan Model | JMHG_Fan Number |  | JMHG_Each Fan Power |  | JMHG_Water Pump Modle | JMHG_Water Pump Number |  | JMHG_Pump Motor Model | JMHG_Motor Explosion Proof And Protection Grade | JMHG_Motor Number |  | JMHG_Each Motor Power |  | JMHG_Tube Bundle Model | JMHG_Tube Bundle Material | JMHG_Tube Bundle Number |  | JMHG_Shutter Specifications | JMHG_Manufacturer | JMHG_Date Of Manufacture | JMHG_Factory Number | JMHG_Calculate Pressure Drop |  | JMHG_Tube Number |  | JMHG_Tube Number Root |  | JMHG_Tube Row Number |  | JMHG_Effective Length Of Finned Tube |  | JMHG_Spray Volume |  | JMHG_Inlet Steam Flow |  | JMHG_Total Inlet Flow |  | JMHG_Total Heat Load |  | JMHG_Heating Pipe Row Area |  | JMHG_Effective Area Of Each Air Cooler |  | JMHG_Installer
| 位号 | 用途 | 设计单位 | 介质名称 | 设计温度 |  | 空气入口温度 |  | 管侧入口温度 |  | 管侧出口温度 |  | 设计压力 |  | 操作压力 |  | 型号 | 类型 | 管箱类型 | 风机型号 | 风机数量 |  | 每台风机的功率 |  | 水泵型号 | 水泵台数 |  | 泵电机型号 | 电机防爆及防护等级 | 电动机数量 |  | 每台电动机功率 |  | 管束型号 | 管束材质 | 管束(片)数 |  | 百叶窗规格 | 制造单位 | 生产日期 | 出厂编号 | 计算压降 |  | 管程数 |  | 管根数 |  | 管排数 |  | 翅片管有效长度 |  | 喷淋量 |  | 进口蒸汽流量 |  | 进口总流量 |  | 总热负荷 |  | 加热管排面积 |  | 每片空冷器有效面积 |  | 安装单位
返回 | CHAR | CHAR | CHAR | CHAR | NUM | UNIT | NUM | UNIT | NUM | UNIT | NUM | UNIT | NUM | UNIT | NUM | UNIT | CHAR | CHAR | CHAR | CHAR | NUM | UNIT | NUM | UNIT | CHAR | NUM | UNIT | CHAR | CHAR | NUM | UNIT | NUM | UNIT | CHAR | CHAR | NUM | UNIT | CHAR | CHAR | CHAR | CHAR | NUM | UNIT | NUM | UNIT | NUM | UNIT | NUM | UNIT | NUM | UNIT | NUM | UNIT | NUM | UNIT | NUM | UNIT | NUM | UNIT | NUM | UNIT | NUM | UNIT | CHAR
示例 | 580-E-4814A | 复热氮气去低 压氮气和常压 氮气管网 | 苏州新锐低温设备有限公司 | 液氮 | -196 | °C | 25 | °C | -196 | °C | 15 | °C | 1.6 | MPa(G) | 0.7 | MPa(G) | QQN-500/1.6 | 据实填写 | 据实填写 | 据实填写 | / | 个 | / | kW·h | 据实填写 | / | 台 | 据实填写 | 据实填写 | / | 个 | / | kW·h | 据实填写 | 3003 | 20 | 个 | 据实填写 | 苏州新锐低温设备有限公司 | 20171120 | 据实填写 | 0.05 | MPa(G) | 1 | 个 | 132 | 根 | 12 | 个 | 8200 | cm | / | kg/h | / | m³/h | / | L/h | / | kW·h | / | cm² | / | cm² | 浙江省工业设备安装有限公司

## C01-06电加热器
|  | JMHG_Service | JMHG_Designer | JMHG_Model Number | JMHG_Type | JMHG_Heater Material | JMHG_Heater Specification | JMHG_Manufacturer | JMHG_Date Of Manufacture | JMHG_Factory Number | JMHG_Pressure |  | JMHG_Absorbed Power |  | JMHG_Power Density |  | JMHG_Flow Velocity |  | JMHG_Flow Capacity |  | JMHG_Net Weight |  | JMHG_Installer
| 位号 | 用途 | 设计单位 | 型号 | 类型 | 加热器材质 | 加热器规格 | 制造单位 | 生产日期 | 出厂编号 | 压力 |  | 功率 |  | 功率密度 |  | 流速 |  | 流量 |  | 净重 |  | 安装单位
返回 | CHAR | CHAR | CHAR | CHAR | CHAR | CHAR | CHAR | CHAR | CHAR | CHAR | NUM | UNIT | NUM | UNIT | NUM | UNIT | NUM | UNIT | NUM | UNIT | NUM | UNIT | CHAR
示例 | 580-E-2012A | 开工电加热器 | 无锡市石油化工设备有限公司 | JY SRY6-2 | 加热器 | 15CrMoR | φ1000×16 | 无锡市石油化工设备有限公司 | 20170220 | R2016-261 | 0.48 | MPa(G) | / | kW | / | RDA | / | m/s | / | kg/h | 3.065 | kg | 无锡市石油化工设备有限公司

## C01-07-01气化炉
|  | JMHG_Designer | JMHG_Design Temperature |  | JMHG_Design Furnace Wall Temperature |  | JMHG_Combustion Chamber Operating Temperature |  | JMHG_Quenching Chamber Operating Temp |  | JMHG_Design Pressure |  | JMHG_Operating Pressure |  | JMHG_Liquid Level Low-Low |  | JMHG_Liquid Level Low |  | JMHG_Liquid Level Normal |  | JMHG_Liquid Level High |  | JMHG_Liquid Level High-High |  | JMHG_Container Categories | JMHG_Moc Material Internal | JMHG_Main Pressure Shell Material(Combustion Or Chill) | JMHG_Burner Model Specifications | JMHG_Burner Install Position | JMHG_Manufacturer | JMHG_Installation Method | JMHG_Date Of Manufacture | JMHG_Factory Number | JMHG_Combustion Chamber Thickness |  | JMHG_Chilling Chamber Thickness |  | JMHG_Diameter Internal Equipment |  | JMHG_Length(Tan To Tan) |  | JMHG_Net Weight |  | JMHG_Full Volume |  | JMHG_Level Reference |  | JMHG_Installer
| 位号 | 设计单位 | 设计温度 |  | 设计炉壁温度 |  | 燃烧室操作温度 |  | 激冷室操作温度 |  | 设计压力 |  | 操作压力 |  | 低低液位 |  | 低液位 |  | 正常液位 |  | 高液位 |  | 高高液位 |  | 容器类别 | 内件材料 | 主要受压壳体材质(燃烧室/激冷室) | 烧嘴型号规格 | 烧嘴安装位置 | 制造单位 | 安装方式 | 生产日期 | 出厂编号 | 燃烧室厚度 |  | 激冷室厚度 |  | 设备内径 |  | 设备长度 |  | 净重 |  | 全容积 |  | 基准高度 |  | 安装单位
返回 | CHAR | CHAR | NUM | UNIT | NUM | UNIT | NUM | UNIT | NUM | UNIT | NUM | UNIT | NUM | UNIT | NUM | UNIT | NUM | UNIT | NUM | UNIT | NUM | UNIT | NUM | UNIT | CHAR | CHAR | CHAR | CHAR | CHAR | CHAR | CHAR | CHAR | CHAR | NUM | UNIT | NUM | UNIT | CHAR | UNIT | NUM | UNIT | NUM | UNIT | NUM | UNIT | NUM | UNIT | CHAR
示例 | 580-F-1721 | 航天长征化学工程股份有限公司 | 350 | °C | 350 | °C | 1600 | °C | 200 | °C | 4.6 | MPa(G) | 4 | MPa(G) | 22 | cm | 23 | cm | 24 | cm | 68 | cm | 70 | cm | Ⅲ | 组合件 | 15CrMoR+S31603 | HTLS-4/F-500/PCB-II | 气化炉顶 | 苏州天沃科技股份有限公司 | 固定式 | 20191101 | 18083001-1 | 70 | mm | 70 | mm | 3800/3810 | mm | 20281 | mm | 240000 | kg | 205 | m³ | 38000 | mm | 中国化学工程第十一建设有限公司

## C01-07-02加热炉
|  | JMHG_Designer | JMHG_Design Temperature |  | JMHG_Design Furnace Wall Temperature |  | JMHG_Combustion Chamber Operating Temperature |  | JMHG_Design Pressure |  | JMHG_Operating Pressure |  | JMHG_T/T Height |  | JMHG_Liquid Level Low-Low |  | JMHG_Liquid Level Low |  | JMHG_Liquid Level Normal |  | JMHG_Liquid Level High |  | JMHG_Liquid Level High-High |  | JMHG_Container Categories | JMHG_Moc Material Internal | JMHG_Burner Model Specifications | JMHG_Burner Install Position | JMHG_Manufacturer | JMHG_Installation Method | JMHG_Date Of Manufacture | JMHG_Factory Number | JMHG_Diameter Internal |  | JMHG_Net Weight |  | JMHG_Full Volume |  | JMHG_Installer
| 位号 | 设计单位 | 设计温度 |  | 设计炉壁温度 |  | 燃烧室操作温度 |  | 设计压力 |  | 操作压力 |  | T/T高度 |  | 低低液位 |  | 低液位 |  | 正常液位 |  | 高液位 |  | 高高液位 |  | 容器类别 | 内件材料 | 烧嘴型号规格 | 烧嘴安装位置 | 制造单位 | 安装方式 | 生产日期 | 出厂编号 | 内径 |  | 净重 |  | 全容积 |  | 安装单位
返回 | CHAR | CHAR | NUM | UNIT | NUM | UNIT | NUM | UNIT | NUM | UNIT | NUM | UNIT | NUM | UNIT | NUM | UNIT | NUM | UNIT | NUM | UNIT | NUM | UNIT | NUM | UNIT | CHAR | CHAR | CHAR | CHAR | CHAR | CHAR | CHAR | CHAR | NUM | UNIT | NUM | UNIT | NUM | UNIT | CHAR
示例 | 170-F-2201 | 科洋环境工程（上海）有限公司 | 350 | °C | 1300 | °C | 800 | °C | 0.03 | MPa(G) | 0.2 | MPa(G) | 10000 | mm | / | mm | / | mm | / | mm | / | mm | / | mm | 类外 | 据实填写 | 据实填写 | 据实填写 | 徐州科融环境资源股份有限公司 | 卧式 | 42917 | 1709073 | 3024 | mm | 57000 | kg | 65 | m³ | 中国化学第二工程有限公司

## C01-07-03反应炉
|  | JMHG_Designer | JMHG_Design Temperature |  | JMHG_Design Furnace Wall Temperature |  | JMHG_Combustion Chamber Operating Temperature |  | JMHG_Design Pressure |  | JMHG_Operating Pressure |  | JMHG_T/T Height |  | JMHG_Liquid Level Low-Low |  | JMHG_Liquid Level Low |  | JMHG_Liquid Level Normal |  | JMHG_Liquid Level High |  | JMHG_Liquid Level High-High |  | JMHG_Container Categories | JMHG_Moc Material Internal | JMHG_Main Pressure Shell Material(Combustion Or Chill) | JMHG_Burner Model Specifications | JMHG_Burner Install Position | JMHG_Manufacturer | JMHG_Installation Method | JMHG_Date Of Manufacture | JMHG_Factory Number | JMHG_Combustion Chamber Thickness |  | JMHG_Quenching Chamber Operating Temp |  | JMHG_Chilling Chamber Thickness |  | JMHG_Diameter Internal Equipment |  | JMHG_Length(Tan To Tan) |  | JMHG_Net Weight |  | JMHG_Full Volume |  | JMHG_Installer
| 位号 | 设计单位 | 设计温度 |  | 设计炉壁温度 |  | 燃烧室操作温度 |  | 设计压力 |  | 操作压力 |  | T/T高度 |  | 低低液位 |  | 低液位 |  | 正常液位 |  | 高液位 |  | 高高液位 |  | 容器类别 | 内件材料 | 主要受压壳体材质(燃烧室/激冷室) | 烧嘴型号规格 | 烧嘴安装位置 | 制造单位 | 安装方式 | 生产日期 | 出厂编号 | 燃烧室厚度 |  | 激冷室操作温度 |  | 激冷室厚度 |  | 设备内径 |  | 设备长度 |  | 净重 |  | 全容积 |  | 安装单位
返回 | CHAR | CHAR | NUM | UNIT | NUM | UNIT | NUM | UNIT | NUM | UNIT | NUM | UNIT | NUM | UNIT | NUM | UNIT | NUM | UNIT | NUM | UNIT | NUM | UNIT | NUM | UNIT | CHAR | CHAR | CHAR | CHAR | CHAR | CHAR | CHAR | CHAR | CHAR | NUM | UNIT | NUM | UNIT | NUM | UNIT | NUM | UNIT | NUM | UNIT | NUM | UNIT | NUM | UNIT | CHAR
示例 | 580-R-1111 | 南京天界三塔节能装备有限公司 | 280 | °C | 20 | °C | 20 | °C | 7 | MPa(G) | 6.3 | MPa(G) | 18457 | mm | / | mm | / | mm | / | mm | / | mm | / | mm | III | 304 | 15CrMoR+Q345R | 据实填写 | 据实填写 | 南京天界三塔节能装备有限公司 | 立式 | 2016.11.15 | R16-047 | / | mm | / | °C | / | mm | 3500 | mm | 18457 | mm | 204485 | kg | 134.6 | m³ | 江苏鹏华建设工程有限公司

## C01-07-04变换炉
|  | JMHG_Designer | JMHG_Fluid Name | JMHG_Fluid Phase | JMHG_Fluid Toxicity | JMHG_Explosive Hazard | JMHG_Fluid Fire Hazard | JMHG_Design Temperature |  | JMHG_Design Furnace Wall Temperature |  | JMHG_Design Pressure |  | JMHG_Operating Pressure |  | JMHG_Service | JMHG_Container Categories | JMHG_Type | JMHG_Cylinder Material | JMHG_Cylinder Wall Thickness |  | JMHG_Heat Exchange Tube Material | JMHG_Heat Exchange Tube Specifications | JMHG_Manufacturer | JMHG_Date Of Manufacture | JMHG_Durable Life | JMHG_Factory Number | JMHG_Diameter Internal Equipment |  | JMHG_Net Weight |  | JMHG_Full Volume |  | JMHG_Catalyst Loading |  | JMHG_Heat Exchange Area |  | JMHG_T/T Height |  | JMHG_Installer
| 位号 | 设计单位 | 介质名称 | 介质相态 | 介质毒性 | 介质爆炸危险性 | 介质火灾危险性 | 设计温度 |  | 设计炉壁温度 |  | 设计压力 |  | 操作压力 |  | 用途 | 容器类别 | 类型 | 筒体材质 | 筒体壁厚 |  | 换热管材质 | 换热管规格 | 制造单位 | 生产日期 | 使用年限 | 出厂编号 | 设备内径 |  | 净重 |  | 全容积 |  | 触媒装填量 |  | 换热面积 |  | T/T高度 |  | 安装单位
返回 | CHAR | CHAR | CHAR | CHAR | CHAR | CHAR | CHAR | NUM | UNIT | NUM | UNIT | NUM | UNIT | NUM | UNIT | CHAR | CHAR | CHAR | CHAR | NUM | UNIT | CHAR | CHAR | CHAR | CHAR | CHAR | CHAR | NUM | UNIT | NUM | UNIT | NUM | UNIT | NUM | UNIT | NUM | UNIT | NUM | UNIT | CHAR
示例 | 170-R-2001 | 南京天界三塔节能装备有限公司 | 粗煤气、变换气 | 气 | 剧毒 | 可爆 | 可爆 | 350 | °C | / | °C | 5.5 | MPa(G) | 3 | MPa(G) | 变换炉 | III | 反应器 | 15CrMoR | 74 | mm | S32168 | Ø25ⅹ2 | 南京天界三塔节能装备有限公司 | 2017.08 | 15 | R16-040 | 4200 | mm | 198.78 | t | 235 | cm³ | 170 | m³ | 235 | m² | 19050 | mm | 江苏鑫圣安装有限公司

## C01-07-05焚烧炉
|  | JMHG_Designer | JMHG_Design Temperature |  | JMHG_Design Furnace Wall Temperature |  | JMHG_Combustion Chamber Operating Temperature |  | JMHG_Design Pressure |  | JMHG_Operating Pressure |  | JMHG_Container Categories | JMHG_Moc Material Internal | JMHG_Burner Model Specifications | JMHG_Burner Install Position | JMHG_Manufacturer | JMHG_Installation Method | JMHG_Date Of Manufacture | JMHG_Factory Number | JMHG_Diameter Internal |  | JMHG_Full Volume |  | JMHG_Net Weight |  | JMHG_T/T Height |  | JMHG_Installer
| 位号 | 设计单位 | 设计温度 |  | 设计炉壁温度 |  | 燃烧室操作温度 |  | 设计压力 |  | 操作压力 |  | 容器类别 | 内件材料 | 烧嘴型号规格 | 烧嘴安装位置 | 制造单位 | 安装方式 | 生产日期 | 出厂编号 | 内径 |  | 全容积 |  | 净重 |  | T/T高度 |  | 安装单位
返回 | CHAR | CHAR | NUM | UNIT | NUM | UNIT | NUM | UNIT | NUM | UNIT | NUM | UNIT | CHAR | CHAR | CHAR | CHAR | CHAR | CHAR | CHAR | CHAR | NUM | UNIT | NUM | UNIT | NUM | UNIT | NUM | UNIT | CHAR
示例 | 580-R-1111 | 据实填写 | 60 | °C | 据实填写 | °C | 据实填写 | °C | 据实填写 | MPa(G) | 据实填写 | MPa(G) | III | 据实填写 | 据实填写 | 据实填写 | 据实填写 | 立式 | 据实填写 | 据实填写 | 1000 | mm | 3000 | m³ | 5000 | kg | 1000 | mm | 据实填写

## C01-08-01动力泵
|  | JMHG_Designer | JMHG_Conveying Medium | JMHG_Solid Content | JMHG_Medium Density |  | JMHG_Density Of Medium Under Inlet Condition |  | JMHG_Viscosity Of Medium Under Inlet Condition |  | JMHG_Inlet Temperature |  | JMHG_Vaporization Pressure Of Medium Under Inlet Condition |  | JMHG_Inlet Pressure |  | JMHG_Outlet Pressure |  | JMHG_Type | JMHG_Model Number | JMHG_Shell Material | JMHG_Impeller Material | JMHG_Pump Shaft Material | JMHG_Pump Mechanical Seal Form | JMHG_Pump Mechanical Seal Manufacturer | JMHG_Radial Bearing Type | JMHG_Number Radial Bearings |  | JMHG_Thrust Bearing Type | JMHG_Thrust Bearing Type Number |  | JMHG_Lubrication Mode | JMHG_Driving Mode | JMHG_Manufacturer | JMHG_Date Of Manufacture | JMHG_Factory Number | JMHG_Head |  | JMHG_Normal Flow |  | JMHG_Effective Power |  | JMHG_Rated Power |  | JMHG_Effectiveness | JMHG_Suction Specific Speed |  | JMHG_Maximum Allowable Noise |  | JMHG_Motor Power |  | JMHG_Motor Speed |  | JMHG_Motor Voltage |  | JMHG_NPSH |  | JMHG_Installer
| 位号 | 设计单位 | 输送介质 | 固体含量 | 介质密度 |  | 入口条件下介质的密度 |  | 入口条件下介质的粘度 |  | 入口温度 |  | 入口条件下介质的汽化压力 |  | 入口压力 |  | 出口压力 |  | 类型 | 型号 | 壳体材质 | 叶轮材质 | 泵轴材质 | 泵机械密封形式 | 泵机械密封厂家 | 径向轴承型式 | 径向轴承数量 |  | 推力轴承型式 | 推力轴承数量 |  | 润滑方式 | 驱动方式 | 制造单位 | 生产日期 | 出厂编号 | 扬程 |  | 正常流量 |  | 有效功率 |  | 额定功率 |  | 效率 | 吸入比转速 |  | 最大的允许噪声 |  | 电机功率 |  | 电机转速 |  | 电机电压 |  | 汽蚀余量 |  | 安装单位
返回 | CHAR | CHAR | CHAR | CHAR | NUM | UNIT | NUM | UNIT | NUM | UNIT | NUM | UNIT | NUM | UNIT | NUM | UNIT | NUM | UNIT | CHAR | CHAR | CHAR | CHAR | CHAR | CHAR | CHAR | CHAR | NUM | UNIT | CHAR | NUM | UNIT | CHAR | CHAR | CHAR | CHAR | CHAR | NUM | UNIT | NUM | UNIT | NUM | UNIT | NUM | UNIT | CHAR | NUM | UNIT | NUM | UNIT | NUM | UNIT | NUM | UNIT | NUM | UNIT | NUM | UNIT | CHAR
示例 | 170-P-2109A | 大连深蓝泵业有限公司 | 甲醇 | 无 | 0.886 | kg/m³ | 0.886 | kg/m³ | / | Pa·s | -38 | °C | / | MPa(G) | 2.8 | MPa(G) | 5.5 | MPa(G) | 卧式离心泵 | SCSK 300-85*5 | WCB | 316 | 45Cr | 双端面机械密封 | 成都一通 | 轴瓦 | 2 | 副 | 轴瓦 | 1 | 副 | 抛油 | 电机 | 大连深蓝泵业有限公司 | 20220210 | YBJC4506-2 | 434 | m | 306.67 | m³/h | 485 | kW | 500 | kW | 0.8 | 2990 | r/min | 85 | dB | 550 | kW | 2990 | r/min | 10000 | V | 5 | m | 江苏鹏华建设工程有限公司

## C01-08-02容积泵
|  | JMHG_Designer | JMHG_Medium Density |  | JMHG_Equipment Structure | JMHG_Drive Method | JMHG_Sealing and Cooling Plan | JMHG_Motor Model | JMHG_Manufacturer | JMHG_Date Of Manufacture | JMHG_Factory Number | JMHG_Head |  | JMHG_Rated Flow |  | JMHG_Rated Suction Pressure_MPa(G) |  | JMHG_Rated Discharge Pressure_MPa(G) |  | JMHG_Differential Pressure |  | JMHG_Num Driver Rated |  | JMHG_Absorbed Power |  | JMHG_Num Consumption |  | JMHG_Installer
| 位号 | 设计单位 | 介质密度 |  | 设备结构型式 | 驱动型式 | 密封及冷却方案 | 电机型号 | 制造单位 | 生产日期 | 出厂编号 | 扬程 |  | 额定流量 |  | 额定入口压力 |  | 额定出口压力 |  | 压差 |  | 驱动电机功率 |  | 功率 |  | 功率消耗 |  | 安装单位
返回 | CHAR | CHAR | NUM | UNIT | CHAR | CHAR | CHAR | CHAR | CHAR | CHAR | CHAR | NUM | UNIT | NUM | UNIT | NUM | UNIT | NUM | UNIT | NUM | UNIT | NUM | UNIT | NUM | UNIT | NUM | UNIT | CHAR
示例 | 170-P-2602 | 山东省潍坊生建压缩机有限公司 | 1000 | kg/m³ | 卧式三柱塞泵 | 电机 | 填料 | YBBP-132M-4 | 山东省潍坊生建压缩机有限公司 | 20220210 | 17C0212FN00-1 | / | mm | 3 | m³/h | 0 | MPa(G) | 6.5 | MPa(G) | 6.5 | MPa(G) | 7.5 | kW | 7 | kW | / | kW·h | 江苏鹏华建设工程有限公司

## C01-09-01透平压缩机类
|  | JMHG_Designer | JMHG_Conveying Medium | JMHG_Lubricating Oil(Fat) Grade | JMHG_Structure | JMHG_Inlet Flange Specification | JMHG_Interstage Seal Form | JMHG_Export Flange Specification | JMHG_Steering(From The Driver Side) | JMHG_Driving Form(Primary Motive) | JMHG_Enclosure Material | JMHG_Axle Material | JMHG_Shaft Power |  | JMHG_Coupling Type | JMHG_Coupling Model | JMHG_Shaft Seal Form | JMHG_Shaft Seal Model | JMHG_Bearing Type(Radial) | JMHG_Bearing Type(Thrust) | JMHG_Bearing Lubrication | JMHG_Impeller Material | JMHG_Diameter Of Impeller |  | JMHG_Number Of Impellers |  | JMHG_Motor Installation Method | JMHG_Motor Cooling Method | JMHG_Motor Protection Level | JMHG_Motor Explosion-Proof Grade | JMHG_Motor Insulation Class | JMHG_Number Of Motor Poles |  | JMHG_Rated Voltage(V) |  | JMHG_Rated Speed(R Per Min) |  | JMHG_Motor Rated Power |  | JMHG_Turbine Model | JMHG_Turbine Manufacturer | JMHG_Turbine Stages |  | JMHG_Rated Inlet Pressure Of Steam Turbine |  | JMHG_Rated Outlet Pressure Of Steam Turbine |  | JMHG_Rated Power Of Steam Turbine |  | JMHG_Normal Power Of Steam Turbine |  | JMHG_Turbine Speed |  | JMHG_Critical Speed Of Steam Turbine |  | JMHG_Turbine Operating Speed |  | JMHG_Maximum Speed Of Turbine |  | JMHG_Turbine Temperature |  | JMHG_Turbine Inlet Temperature |  | JMHG_Turbine Outlet Temperature |  | JMHG_Turbine Flow |  | JMHG_Manufacturer | JMHG_Date Of Manufacture | JMHG_Factory Number | JMHG_Rotor Weight |  | JMHG_Rated Efficiency | JMHG_Rated Flow |  | JMHG_Drive Rated Power |  | JMHG_Drive Rated Speed |  | JMHG_ComPressureor Sections Number |  | JMHG_ComPressureor ComPressureion Ratio | JMHG_ComPressureor Rated Speed |  | JMHG_ComPressureor Critical Speed |  | JMHG_Inlet Air Temperature Of ComPressureor Section I |  | JMHG_Onlet Air Temperature Of ComPressureor Section I |  | JMHG_Inlet Air Temperature Of ComPressureor Section II |  | JMHG_Onlet Air Temperature Of ComPressureor Section II |  | JMHG_Inlet Air Temperature Of ComPressureor Section III |  | JMHG_Onlet Air Temperature Of ComPressureor Section III |  | JMHG_Inlet Air Temperature Of ComPressureor Section IV |  | JMHG_Onlet Air Temperature Of ComPressureor Section IV |  | JMHG_Inlet Air Temperature Of ComPressureor Section V |  | JMHG_Outlet Air Temperature Of ComPressureor Section V |  | JMHG_Outlet Air Pressure Of ComPressureor Section I |  | JMHG_Inlet Air Pressure Of ComPressureor Section II |  | JMHG_Outlet Air Pressure Of ComPressureor Section II |  | JMHG_Inlet Air Pressure Of ComPressureor Section III |  | JMHG_Outlet Air Pressure Of ComPressureor Section III |  | JMHG_Inlet Air Pressure Of ComPressureor Section IV |  | JMHG_Outlet Air Pressure Of ComPressureor Section IV |  | JMHG_Inlet Air Pressure Of ComPressureor Section V |  | JMHG_Outlet Air Pressure Of ComPressureor Section V |  | JMHG_Installer
| 位号 | 设计单位 | 输送介质 | 润滑油(脂)牌号 | 结构特征 | 入口法兰规格 | 级间密封形式 | 出口法兰规格 | 转向(从驱动机端看) | 驱动型式(原动机) | 机壳材质 | 轴材质 | 轴功率 |  | 联轴器类型 | 联轴器型号 | 轴封形式 | 轴封型号 | 轴承型式(径向) | 轴承型式(推力) | 轴承润滑方式 | 叶轮材质 | 叶轮直径 |  | 叶轮数量 |  | 电机安装方式 | 电机冷却方式 | 电机防护等级 | 电机防爆等级 | 电机绝缘等级 | 电机极数 |  | 电机额定电压 |  | 电机额定转速 |  | 电机额定功率 |  | 汽轮机型号 | 汽轮机制造单位 | 汽轮机级数 |  | 汽轮机额定入口压力 |  | 汽轮机额定出口压力 |  | 汽轮机额定功率 |  | 汽轮机正常功率 |  | 汽轮机转速 |  | 汽轮机临界转速 |  | 汽轮机运行转速 |  | 汽轮机最大转速 |  | 汽轮机温度 |  | 汽轮机进气温度 |  | 汽轮机排气温度 |  | 汽轮机流量 |  | 制造单位 | 生产日期 | 出厂编号 | 转子重量 |  | 额定效率 | 额定流量 |  | 驱动机额定功率 |  | 驱动机额定转速 |  | 压缩机段数 |  | 压缩机压缩比 | 压缩机额定转速 |  | 压缩机临界转速 |  | 压缩机一段进气温度 |  | 压缩机一段排气温度 |  | 压缩机二段进气温度 |  | 压缩机二段排气温度 |  | 压缩机三段进气温度 |  | 压缩机三段排气温度 |  | 压缩机四段进气温度 |  | 压缩机四段排气温度 |  | 压缩机五段进气温度 |  | 压缩机五段排气温度 |  | 压缩机一段排气压力 |  | 压缩机二段进气压力 |  | 压缩机二段排气压力 |  | 压缩机三段进气压力 |  | 压缩机三段排气压力 |  | 压缩机四段进气压力 |  | 压缩机四段排气压力 |  | 压缩机五段进气压力 |  | 压缩机五段排气压力 |  | 安装单位
返回 | CHAR | CHAR | CHAR | CHAR | CHAR | CHAR | CHAR | CHAR | CHAR | CHAR | CHAR | CHAR | NUM | UNIT | CHAR | CHAR | CHAR | CHAR | CHAR | CHAR | CHAR | CHAR | NUM | UNIT | NUM | UNIT | CHAR | CHAR | CHAR | CHAR | CHAR | NUM | UNIT | NUM | UNIT | NUM | UNIT | NUM | UNIT | CHAR | CHAR | NUM | UNIT | NUM | UNIT | NUM | UNIT | NUM | UNIT | NUM | UNIT | NUM | UNIT | NUM | UNIT | NUM | UNIT | NUM | UNIT | NUM | UNIT | NUM | UNIT | NUM | UNIT | NUM | UNIT | CHAR | CHAR | CHAR | NUM | UNIT | CHAR | NUM | UNIT | NUM | UNIT | NUM | UNIT | NUM | UNIT | CHAR | NUM | UNIT | NUM | UNIT | NUM | UNIT | NUM | UNIT | NUM | UNIT | NUM | UNIT | NUM | UNIT | NUM | UNIT | NUM | UNIT | NUM | UNIT | NUM | UNIT | NUM | UNIT | NUM | UNIT | NUM | UNIT | NUM | UNIT | NUM | UNIT | NUM | UNIT | NUM | UNIT | NUM | UNIT | NUM | UNIT | NUM | UNIT | CHAR
示例 | 170-K-2333 | 沈阳透平机械股份有限公司 | 氨气 | VG46汽轮机油 | 水平剖分 | DN600 300LB | 梳齿 | DN300 300LB | 顺时针 | 全凝汽轮机 | 09MnNiD | 09MnNiD | 6300 | kW | 膜片 | 据实填写 | 干气密封 | 据实填写 | 多油楔可倾瓦 | 金斯伯里 | 据实填写 | 316 | 606 | mm | 8 | 个 | 据实填写 | 据实填写 | 据实填写 | 据实填写 | 据实填写 | 据实填写 | 极 | 1 | V | 1 | r/min | 1 | kW·h | NK40/32/36 | 杭州汽轮机有限公司 | 16 | 级 | 3.8 | MPa(G) | 0.015 | MPa(G) | 6400 | kW | 6300 | kW | 8561 | r/min | 4200 | r/min | 6120 | r/min | 8670 | r/min | 395 | °C | 395 | °C | 49 | °C | 24 | t/h | 沈阳透平机械股份有限公司 | 42856 | H2436 | 880 | kg | 82 | 32 | t/h | 3 | kW·h | 3 | r/min | 3 | 段 | 2 | 8561 | r/min | 4200 | r/min | -35 | °C | 17 | °C | 0 | °C | 130 | °C | 40 | °C | 131 | °C | / | °C | / | °C | / | °C | / | °C | 0.26 | MPa(G) | 0.24 | MPa(G) | 0.8 | MPa(G) | 0.78 | MPa(G) | 1.6 | MPa(G) | / | MPa(G) | / | MPa(G) | / | MPa(G) | / | MPa(G) | 中国化学第十六建设公司

## C01-09-02往复式压缩机类
|  | JMHG_Designer | JMHG_Conveying Medium | JMHG_Drive Method | JMHG_Crankshaft Material | JMHG_Piston Rod Material | JMHG_Piston Material | JMHG_Piston Stroke |  | JMHG_Piston Diameter |  | JMHG_Piston Rod Diameter |  | JMHG_Cylinder Block Material | JMHG_Coupling Method | JMHG_Shaft Seal Form | JMHG_Steering(From The Driver Side) | JMHG_Motor Drive End Bearing Type (Radial) | JMHG_Bearing Lubrication | JMHG_Manufacturer | JMHG_Date Of Manufacture | JMHG_Factory Number | JMHG_Rated Flow |  | JMHG_Rated Suction Pressure_MPa(G) |  | JMHG_Rated Discharge Pressure_MPa(G) |  | JMHG_Drive Rated Power |  | JMHG_Drive Rated Speed |  | JMHG_ComPressureion Ratio | JMHG_Shaft Power |  | JMHG_Cylinder Bore Section I |  | JMHG_Cylinder Bore Section II |  | JMHG_Cylinder Bore Section III |  | JMHG_Cylinder Bore Section IV |  | JMHG_Piston Diameter Section I |  | JMHG_Piston Diameter Section II |  | JMHG_Piston Diameter Section III |  | JMHG_Piston Diameter Section IV |  | JMHG_Piston Rod Diameter |  | JMHG_Main Shaft Diameter |  | JMHG_Piston Stroke |  | JMHG_Volumetric Clearance |  | JMHG_Number Of Columns |  | JMHG_Number Of Level |  | JMHG_Number Of Cylinders |  | JMHG_Inlet Air Temperature Of ComPressureor Section I |  | JMHG_Onlet Air Temperature Of ComPressureor Section I |  | JMHG_Inlet Air Temperature Of ComPressureor Section II |  | JMHG_Onlet Air Temperature Of ComPressureor Section II |  | JMHG_Inlet Air Temperature Of ComPressureor Section III |  | JMHG_Onlet Air Temperature Of ComPressureor Section III |  | JMHG_Inlet Air Temperature Of ComPressureor Section IV |  | JMHG_Onlet Air Temperature Of ComPressureor Section IV |  | JMHG_Inlet Air Temperature Of ComPressureor Section V |  | JMHG_Outlet Air Temperature Of ComPressureor Section V |  | JMHG_Outlet Air Pressure Of ComPressureor Section I |  | JMHG_Inlet Air Pressure Of ComPressureor Section II |  | JMHG_Outlet Air Pressure Of ComPressureor Section II |  | JMHG_Inlet Air Pressure Of ComPressureor Section III |  | JMHG_Outlet Air Pressure Of ComPressureor Section III |  | JMHG_Inlet Air Pressure Of ComPressureor Section IV |  | JMHG_Outlet Air Pressure Of ComPressureor Section IV |  | JMHG_Inlet Air Pressure Of ComPressureor Section V |  | JMHG_Outlet Air Pressure Of ComPressureor Section V |  | JMHG_Installer
| 位号 | 设计单位 | 输送介质 | 驱动型式 | 曲轴材质 | 活塞杆材质 | 活塞材质 | 活塞行程 |  | 活塞直径 |  | 活塞杆直径 |  | 气缸体材质 | 联轴器形式 | 轴封形式 | 转向(从驱动机端看) | 电机驱动端轴承型式(径向) | 轴承润滑方式 | 制造单位 | 生产日期 | 出厂编号 | 额定流量 |  | 额定入口压力 |  | 额定出口压力 |  | 驱动机额定功率 |  | 驱动机额定转速 |  | 压缩比 | 轴功率 |  | 一段缸径 |  | 二段缸径 |  | 三段缸径 |  | 四段缸径 |  | 一段活塞直径 |  | 二段活塞直径 |  | 三段活塞直径 |  | 四段活塞直径 |  | 活塞杆直径 |  | 主轴径 |  | 活塞行程 |  | 容积余隙 |  | 列数 |  | 级数 |  | 缸数 |  | 压缩机一段进气温度 |  | 压缩机一段排气温度 |  | 压缩机二段进气温度 |  | 压缩机二段排气温度 |  | 压缩机三段进气温度 |  | 压缩机三段排气温度 |  | 压缩机四段进气温度 |  | 压缩机四段排气温度 |  | 压缩机五段进气温度 |  | 压缩机五段排气温度 |  | 压缩机一段排气压力 |  | 压缩机二段进气压力 |  | 压缩机二段排气压力 |  | 压缩机三段进气压力 |  | 压缩机三段排气压力 |  | 压缩机四段进气压力 |  | 压缩机四段排气压力 |  | 压缩机五段进气压力 |  | 压缩机五段排气压力 |  | 安装单位
返回 | CHAR | CHAR | CHAR | CHAR | CHAR | CHAR | CHAR | NUM | UNIT | NUM | UNIT | NUM | UNIT | CHAR | CHAR | CHAR | CHAR | CHAR | CHAR | CHAR | CHAR | CHAR | NUM | UNIT | NUM | UNIT | NUM | UNIT | NUM | UNIT | NUM | UNIT | CHAR | NUM | UNIT | NUM | UNIT | NUM | UNIT | NUM | UNIT | NUM | UNIT | NUM | UNIT | NUM | UNIT | NUM | UNIT | NUM | UNIT | NUM | UNIT | NUM | UNIT | NUM | UNIT | NUM | UNIT | NUM | UNIT | NUM | UNIT | NUM | UNIT | NUM | UNIT | NUM | UNIT | NUM | UNIT | NUM | UNIT | NUM | UNIT | NUM | UNIT | NUM | UNIT | NUM | UNIT | NUM | UNIT | NUM | UNIT | NUM | UNIT | NUM | UNIT | NUM | UNIT | NUM | UNIT | NUM | UNIT | NUM | UNIT | NUM | UNIT | NUM | UNIT | NUM | UNIT | CHAR
示例 | 170-K-2510 | 据实填写 | 氮气 | 电机 | 45Cr | 45Cr | 铸铝 | 280 | mm | 590 | mm | 100 | mm | 灰铸铁 | 硬连接 | 梳齿 | 顺时针 | 椭圆瓦 | 自润滑 | 温州固耐重工有限公司 | 20220210 | GN326D | 93 | m³/h | 0.35 | MPa(G) | 5.6 | MPa(G) | 2500 | kW | 333 | r/min | 2 | 2375 | kW | 560 | mm | 480 | mm | 390 | mm | 290 | mm | 525 | mm | 465 | mm | 375 | mm | 275 | mm | 100 | mm | 320 | mm | 280 | mm | 4 | mm | 4 | 列 | 4 | 级 | 4 | 个 | 40 | °C | 114 | °C | 40 | °C | 120 | °C | 40 | °C | 117 | °C | 40 | °C | 110 | °C | / | °C | / | °C | 0.7 | MPa(G) | 0.68 | MPa(G) | 1.5 | MPa(G) | 1.48 | MPa(G) | 3.4 | MPa(G) | 3.38 | MPa(G) | 6.5 | MPa(G) | / | MPa(G) | / | MPa(G) | 中国化学第十六建设公司

## C01-09-03螺杆压缩机类
|  | JMHG_Type | JMHG_Designer | JMHG_Inlet Temperature |  | JMHG_Outlet Temperature |  | JMHG_Inlet Pressure |  | JMHG_Outlet Pressure |  | JMHG_Volume Flow |  | JMHG_Model Number | JMHG_Material Component | JMHG_Lubricating Oil(Fat) Grade | JMHG_Model (Reciprocating,Screw) | JMHG_Drive Type | JMHG_Sealing Type | JMHG_Pulsation Buffer | JMHG_Spray Liquid | JMHG_Enclosure Material | JMHG_Rotor Material | JMHG_Aspect Ratio | JMHG_Rotor Weight |  | JMHG_Motor Installation Method | JMHG_Motor Cooling Method | JMHG_Motor Protection Level | JMHG_Motor Explosion-Proof Grade | JMHG_Motor Insulation Class | JMHG_Coupling Type | JMHG_Coupling Model | JMHG_Shaft Seal Form | JMHG_Shaft Seal Model | JMHG_Inlet Flange Specification | JMHG_Interstage Seal Form | JMHG_Export Flange Specification | JMHG_Steering(From The Driver Side) | JMHG_Motor Drive End Bearing Type (Radial) | JMHG_Bearing Type At Non Drive End Of Motor (Thrust) | JMHG_Bearing Lubrication | JMHG_Manufacturer | JMHG_Date Of Manufacture | JMHG_Factory Number | JMHG_Rated Speed |  | JMHG_Rated Efficiency | JMHG_Total Power |  | JMHG_Installer
| 位号 | 类型 | 设计单位 | 入口温度 |  | 出口温度 |  | 入口压力 |  | 出口压力 |  | 体积流量 |  | 型号 | 物料组分 | 润滑油(脂)牌号 | 机型（往复、螺杆） | 驱动机型式 | 密封型式 | 脉动缓冲器 | 喷液 | 机壳材质 | 转子材质 | 长径比 | 转子重量 |  | 电机安装方式 | 电机冷却方式 | 电机防护等级 | 电机防爆等级 | 电机绝缘等级 | 联轴器类型 | 联轴器型号 | 轴封形式 | 轴封型号 | 入口法兰规格 | 级间密封形式 | 出口法兰规格 | 转向(从驱动机端看) | 电机驱动端轴承型式(径向) | 电机非驱动端轴承型式(推力) | 轴承润滑方式 | 制造单位 | 生产日期 | 出厂编号 | 额定转速 |  | 额定效率 | 总功率 |  | 安装单位
返回 | CHAR | CHAR | CHAR | NUM | UNIT | NUM | UNIT | NUM | UNIT | NUM | UNIT | NUM | UNIT | CHAR | CHAR | CHAR | CHAR | CHAR | CHAR | CHAR | CHAR | CHAR | CHAR | CHAR | NUM | UNIT | CHAR | CHAR | CHAR | CHAR | CHAR | CHAR | CHAR | CHAR | CHAR | CHAR | CHAR | CHAR | CHAR | CHAR | CHAR | CHAR | CHAR | CHAR | CHAR | NUM | UNIT | CHAR | NUM | UNIT | CHAR
示例 | 580-K-1111 | 据实填写 | 据实填写 | 20 | °C | 20 | °C | 2 | MPa(G) | 2 | MPa(G) | / | m³/h | 据实填写 | 据实填写 | 据实填写 | 据实填写 | 据实填写 | 据实填写 | 据实填写 | 据实填写 | 据实填写 | 据实填写 | 据实填写 | 据实填写 | kg | 据实填写 | 据实填写 | 据实填写 | 据实填写 | 据实填写 | 据实填写 | 据实填写 | 据实填写 | 据实填写 | 据实填写 | 据实填写 | 据实填写 | 据实填写 | 据实填写 | 据实填写 | 据实填写 | 据实填写 | 20220220 | 据实填写 | 2 | r/min | 0.5 | 2 | kW·h | 据实填写

## C01-09-04空气炮系统
|  | JMHG_Designer | JMHG_Type | JMHG_Model Number | JMHG_Manufacturer | JMHG_Date Of Manufacture | JMHG_Factory Number | JMHG_Service Pressure |  | JMHG_Air Consumption |  | JMHG_Impact Force |  | JMHG_Total Mass |  | JMHG_Installer
| 位号 | 设计单位 | 类型 | 型号 | 制造单位 | 生产日期 | 出厂编号 | 使用压力 |  | 空气消耗量 |  | 冲击力 |  | 总质量 |  | 安装单位
返回 | CHAR | CHAR | CHAR | CHAR | CHAR | CHAR | CHAR | NUM | UNIT | NUM | UNIT | NUM | UNIT | NUM | UNIT | CHAR
示例 | 580-AS-5831 | 兰州设计院有限公司 | I | KQP-B-300 | 据实填写 | 2019.6 | 据实填写 | 0.85 | MPa(G) | 300 | L | 8.7 | t | 685 | kg | 迪尔集团有限公司

## C01-10-01离心风机
|  | JMHG_Designer | JMHG_Model Number | JMHG_Fluid Name | JMHG_Drive Method | JMHG_Lubricating Oil(Fat) Grade | JMHG_Coupling Type | JMHG_Coupling Model | JMHG_Bearing Lubrication | JMHG_Shaft Seal Form | JMHG_Shaft Seal Model | JMHG_Steering(From The Driver Side) | JMHG_Motor Drive End Bearing Type (Radial) | JMHG_Bearing Type At Non Drive End Of Motor (Thrust) | JMHG_Fan Drive End Bearing Type (Radial) | JMHG_Bearing Type At Non Drive End Of Fan (Thrust) | JMHG_Rotor Material | JMHG_Rotor Weight |  | JMHG_Motor Installation Method | JMHG_Motor Cooling Method | JMHG_Motor Protection Level | JMHG_Motor Explosion-Proof Grade | JMHG_Motor Insulation Class | JMHG_Motor Power |  | JMHG_Manufacturer | JMHG_Date Of Manufacture | JMHG_Factory Number | JMHG_Rated Efficiency | JMHG_Absorbed Power |  | JMHG_Speed |  | JMHG_Pressure |  | JMHG_Treatment Air Volume |  | JMHG_Filter area |  | JMHG_Installer
| 位号 | 设计单位 | 型号 | 介质名称 | 驱动型式 | 润滑油(脂)牌号 | 联轴器类型 | 联轴器型号 | 轴承润滑方式 | 轴封形式 | 轴封型号 | 转向(从驱动机端看) | 电机驱动端轴承型式(径向) | 电机非驱动端轴承型式(推力) | 风机驱动端轴承型式(径向) | 风机非驱动端轴承型式(推力) | 转子材质 | 转子重量 |  | 电机安装方式 | 电机冷却方式 | 电机防护等级 | 电机防爆等级 | 电机绝缘等级 | 电机功率 |  | 制造单位 | 生产日期 | 出厂编号 | 额定效率 | 功率 |  | 转速 |  | 压力 |  | 处理风量 |  | 过滤面积 |  | 安装单位
返回 | CHAR | CHAR | CHAR | CHAR | CHAR | CHAR | CHAR | CHAR | CHAR | CHAR | CHAR | CHAR | CHAR | CHAR | CHAR | CHAR | CHAR | NUM | UNIT | CHAR | CHAR | CHAR | CHAR | CHAR | NUM | UNIT | CHAR | CHAR | CHAR | CHAR | NUM | UNIT | NUM | UNIT | NUM | UNIT | NUM | UNIT | NUM | UNIT | CHAR
示例 | 580-K-5821A | 兰州设计院有限公司 | L2N 1784.06.88.SBL6T | 空气 | 电机驱动 | 46号机械油 | 膜片式 | 据实填写 | 油润滑 | 机械密封 | 据实填写 | 顺时针 | 圆筒滚子轴承 | 圆珠滚子轴承 | 双列滚子轴承 | 双列滚子轴承 | 碳钢 | 2450 | kg | 据实填写 | 据实填写 | 据实填写 | 据实填写 | F | 450 | kW | 豪顿华有限公司 | 20190110 | C02650703 | 0.5 | 450 | kW | 1485 | r/min | 16260 | MPa(G) | 7600 | m³/h | / | cm² | 迪尔集团有限公司

## C01-10-02罗茨风机
|  | JMHG_Designer | JMHG_Model Number | JMHG_Drive Method | JMHG_Fluid Name | JMHG_Lubricating Oil(Fat) Grade | JMHG_Bearing Lubrication | JMHG_Steering(From The Driver Side) | JMHG_Motor Drive End Bearing Type (Radial) | JMHG_Bearing Type At Non Drive End Of Motor (Thrust) | JMHG_Fan Drive End Bearing Type (Radial) | JMHG_Bearing Type At Non Drive End Of Fan (Thrust) | JMHG_Coupling Type | JMHG_Coupling Model | JMHG_Shaft Seal Form | JMHG_Shaft Seal Model | JMHG_Rotor Material | JMHG_Rotor Weight |  | JMHG_Motor Installation Method | JMHG_Motor Cooling Method | JMHG_Motor Protection Level | JMHG_Motor Explosion-Proof Grade | JMHG_Motor Insulation Class | JMHG_Motor Power |  | JMHG_Manufacturer | JMHG_Date Of Manufacture | JMHG_Factory Number | JMHG_Rated Efficiency | JMHG_Absorbed Power |  | JMHG_Speed |  | JMHG_Pressure |  | JMHG_Treatment Air Volume |  | JMHG_Filter area |  | JMHG_Impeller Head Number |  | JMHG_Installer
| 位号 | 设计单位 | 型号 | 驱动型式 | 介质名称 | 润滑油(脂)牌号 | 轴承润滑方式 | 转向(从驱动机端看) | 电机驱动端轴承型式(径向) | 电机非驱动端轴承型式(推力) | 风机驱动端轴承型式(径向) | 风机非驱动端轴承型式(推力) | 联轴器类型 | 联轴器型号 | 轴封形式 | 轴封型号 | 转子材质 | 转子重量 |  | 电机安装方式 | 电机冷却方式 | 电机防护等级 | 电机防爆等级 | 电机绝缘等级 | 电机功率 |  | 制造单位 | 生产日期 | 出厂编号 | 额定效率 | 功率 |  | 转速 |  | 压力 |  | 处理风量 |  | 过滤面积 |  | 叶轮头数 |  | 安装单位
返回 | CHAR | CHAR | CHAR | CHAR | CHAR | CHAR | CHAR | CHAR | CHAR | CHAR | CHAR | CHAR | CHAR | CHAR | CHAR | CHAR | CHAR | NUM | UNIT | CHAR | CHAR | CHAR | CHAR | CHAR | NUM | UNIT | CHAR | CHAR | CHAR | CHAR | NUM | UNIT | NUM | UNIT | NUM | UNIT | NUM | UNIT | NUM | UNIT | NUM | UNIT | CHAR
示例 | 580-K-1111 | 据实填写 | 据实填写 | 据实填写 | 据实填写 | 据实填写 | 据实填写 | 据实填写 | 据实填写 | 据实填写 | 据实填写 | 据实填写 | 据实填写 | 据实填写 | 据实填写 | 据实填写 | 据实填写 | 据实填写 | kg | 据实填写 | 据实填写 | 据实填写 | 据实填写 | 据实填写 | / | kW·h | XXXX | 20200220 | XXXX | 1 | 2 | kW·h | 2 | r/min | 2 | MPa(G) | 1000 | m³/h | 2000 | m² | 据实填写 | 个 | 据实填写

## C01-10-03轴流风机
|  | JMHG_Designer | JMHG_Model Number | JMHG_Drive Method | JMHG_Fluid Name | JMHG_Lubricating Oil(Fat) Grade | JMHG_Bearing Lubrication | JMHG_Steering(From The Driver Side) | JMHG_Motor Drive End Bearing Type (Radial) | JMHG_Bearing Type At Non Drive End Of Motor (Thrust) | JMHG_Fan Drive End Bearing Type (Radial) | JMHG_Bearing Type At Non Drive End Of Fan (Thrust) | JMHG_Coupling Type | JMHG_Coupling Model | JMHG_Shaft Seal Form | JMHG_Shaft Seal Model | JMHG_Rotor Material | JMHG_Rotor Weight |  | JMHG_Motor Installation Method | JMHG_Motor Cooling Method | JMHG_Motor Protection Level | JMHG_Motor Explosion-Proof Grade | JMHG_Motor Insulation Class | JMHG_Motor Power |  | JMHG_Manufacturer | JMHG_Date Of Manufacture | JMHG_Factory Number | JMHG_Rated Efficiency | JMHG_Absorbed Power |  | JMHG_Speed |  | JMHG_Pressure |  | JMHG_Treatment Air Volume |  | JMHG_Filter area |  | JMHG_Installer
| 位号 | 设计单位 | 型号 | 驱动型式 | 介质名称 | 润滑油(脂)牌号 | 轴承润滑方式 | 转向(从驱动机端看) | 电机驱动端轴承型式(径向) | 电机非驱动端轴承型式(推力) | 风机驱动端轴承型式(径向) | 风机非驱动端轴承型式(推力) | 联轴器类型 | 联轴器型号 | 轴封形式 | 轴封型号 | 转子材质 | 转子重量 |  | 电机安装方式 | 电机冷却方式 | 电机防护等级 | 电机防爆等级 | 电机绝缘等级 | 电机功率 |  | 制造单位 | 生产日期 | 出厂编号 | 额定效率 | 功率 |  | 转速 |  | 压力 |  | 处理风量 |  | 过滤面积 |  | 安装单位
返回 | CHAR | CHAR | CHAR | CHAR | CHAR | CHAR | CHAR | CHAR | CHAR | CHAR | CHAR | CHAR | CHAR | CHAR | CHAR | CHAR | CHAR | CHAR | UNIT | CHAR | CHAR | CHAR | CHAR | CHAR | NUM | UNIT | CHAR | CHAR | CHAR | CHAR | NUM | UNIT | NUM | UNIT | NUM | UNIT | NUM | UNIT | NUM | UNIT | CHAR
示例 | 580-K-2111 | 据实填写 | No.250 | 据实填写 | 据实填写 | 据实填写 | 据实填写 | 据实填写 | 据实填写 | 据实填写 | 据实填写 | 据实填写 | 据实填写 | 据实填写 | 据实填写 | 据实填写 | 据实填写 | 据实填写 | kg | 据实填写 | 据实填写 | 据实填写 | 据实填写 | 据实填写 | 0.75 | kW | 据实填写 | 20220220 | 据实填写 | 据实填写 | 0.75 | kW | 960 | r/min | / | MPa(G) | 1000 | m³/h | / | m² | 据实填写

## C01-11储罐
|  | JMHG_Designer | JMHG_Service | JMHG_Design Temperature |  | JMHG_Operating Temperature |  | JMHG_Design Pressure |  | JMHG_Operating Pressure |  | JMHG_Liquid Level Low-Low |  | JMHG_Liquid Level Low |  | JMHG_Liquid Level Normal |  | JMHG_Liquid Level High |  | JMHG_Liquid Level High-High |  | JMHG_Liquid Level Overflow |  | JMHG_Type | JMHG_Container Categories | JMHG_Cylinder Material | JMHG_Test Fluid | JMHG_Fluid Name | JMHG_Fluid Phase | JMHG_Fluid Toxicity | JMHG_Explosive Hazard | JMHG_Fluid Fire Hazard | JMHG_Fluid Operating Density |  | JMHG_Manufacturer | JMHG_Date Of Manufacture | JMHG_Durable Life | JMHG_Factory Number | JMHG_Maximum Working Pressure |  | JMHG_Test Pressure |  | JMHG_Diameter Internal |  | JMHG_Corrosion Allowance |  | JMHG_Net Weight |  | JMHG_Full Volume |  | JMHG_Installer
| 位号 | 设计单位 | 用途 | 设计温度 |  | 操作温度 |  | 设计压力 |  | 操作压力 |  | 低低液位 |  | 低液位 |  | 正常液位 |  | 高液位 |  | 高高液位 |  | 溢流液位 |  | 类型 | 容器类别 | 筒体材质 | 试验介质 | 介质名称 | 介质相态 | 介质毒性 | 介质爆炸危险性 | 介质火灾危险性 | 介质操作密度 |  | 制造单位 | 生产日期 | 使用年限 | 出厂编号 | 最高允许工作压力 |  | 试验压力 |  | 内径 |  | 腐蚀裕量 |  | 净重 |  | 全容积 |  | 安装单位
返回 | CHAR | CHAR | CHAR | NUM | UNIT | NUM | UNIT | NUM | UNIT | NUM | UNIT | NUM | UNIT | NUM | UNIT | NUM | UNIT | NUM | UNIT | NUM | UNIT | NUM | UNIT | CHAR | CHAR | CHAR | CHAR | CHAR | CHAR | CHAR | CHAR | CHAR | NUM | UNIT | CHAR | CHAR | CHAR | CHAR | NUM | UNIT | NUM | UNIT | NUM | UNIT | NUM | UNIT | NUM | UNIT | NUM | UNIT | CHAR
示例 | 580-V-1201 | 据实填写 | 据实填写 | -75 | °C | -63 | °C | 4.1 | MPa(G) | 3.253 | MPa(G) | -1500 | mm | -600 | mm | -260 | mm | 80 | mm | 750 | mm | / | mm | 据实填写 | III类（A2） | 据实填写 | 据实填写 | 据实填写 | 据实填写 | 据实填写 | 据实填写 | 据实填写 | 据实填写 | kg/m³ | XXXX | 20220110 | 20年 | 据实填写 | 4.1 | MPa(G) | 4.1 | MPa(G) | 4000 | mm | 2 | mm | 665000 | kg | 1107 | m³ | 据实填写

## C01-12-01灭火系统
|  | JMHG_Designer | JMHG_Type | JMHG_Model Number | JMHG_Package Group Content | JMHG_Foam Liquid Pump Model | JMHG_Foam Liquid Storage Tank Specification | JMHG_Specifications And Parameters Of Pressure Proportioner | JMHG_Nitrogen Cylinder Model | JMHG_Nitrogen Cylinder Number |  | JMHG_Nozzle Model | JMHG_Injection Time | JMHG_Number Of Nozzles |  | JMHG_Manufacturer | JMHG_Date Of Manufacture | JMHG_Durable Life | JMHG_Factory Number | JMHG_Operating Pressure |  | JMHG_Power Of Electric Equipment |  | JMHG_Tank Volume |  | JMHG_Number Of Tanks |  | JMHG_Net Weight |  | JMHG_Installer
| 位号 | 设计单位 | 类型 | 型号 | 包组内容 | 泡沫液泵型号 | 泡沫液储罐规格 | 压力式比例混合器规格及参数 | 氮气瓶型号 | 氮气瓶数量 |  | 喷头型号 | 喷射时间 | 喷头数量 |  | 制造单位 | 生产日期 | 使用年限 | 出厂编号 | 操作压力 |  | 用电设备功率 |  | 罐容积 |  | 罐数量 |  | 净重 |  | 安装单位
返回 | CHAR | CHAR | CHAR | CHAR | CHAR | CHAR | CHAR | CHAR | CHAR | NUM | UNIT | CHAR | CHAR | NUM | UNIT | CHAR | CHAR | CHAR | CHAR | NUM | UNIT | NUM | UNIT | NUM | UNIT | NUM | UNIT | NUM | UNIT | CHAR
示例 | 580-FDV-1111 | 据实填写 | 据实填写 | 据实填写 | 据实填写 | 据实填写 | 据实填写 | 据实填写 | 据实填写 | 据实填写 | 个 | 据实填写 | 据实填写 | 据实填写 | 个 | XXX | 20220220 | 20年 | 据实填写 | 据实填写 | MPa(G) | 据实填写 | kW·h | 据实填写 | cm³ | 据实填写 | 个 | 据实填写 | kg | 据实填写

## C01-12-02消防水系统设施
|  | JMHG_Designer | JMHG_Type | JMHG_Pressure Rating | JMHG_Model Number | JMHG_Material | JMHG_Drive Method | JMHG_Operational Performance | JMHG_Flow Range | JMHG_Voltage Regulation Range | JMHG_DC/Water Mist | JMHG_Interface Type | JMHG_Size Of Control Cabinet | JMHG_Local Control And Indication | JMHG_Display Function | JMHG_Remote Control Distance And Quantity Of Remote Controller | JMHG_Contents Of Fire Water System Equipment | JMHG_Manufacturer | JMHG_Rated Flow |  | JMHG_Rated Pressure_MPa(G) |  | JMHG_Operating Pressure |  | JMHG_Voltage |  | JMHG_Horizontal Range |  | JMHG_Vertical Range |  | JMHG_Vertical Pitch Angle |  | JMHG_Horizontal Rotation Angle
| 位号 | 设计单位 | 类型 | 压力等级 | 型号 | 材质 | 驱动型式 | 操作性能 | 流量范围 | 调压范围 | 直流/水雾 | 接口型式 | 控制柜尺寸 | 就地控制及指示 | 显示功能 | 遥控器遥控距离及数量 | 消防水系统器材内容 | 制造单位 | 额定流量 |  | 额定压力 |  | 操作压力 |  | 电压 |  | 水平射程 |  | 垂直射程 |  | 垂直俯仰角度 |  | 水平回转角度
返回 | CHAR | CHAR | CHAR | CHAR | CHAR | CHAR | CHAR | CHAR | CHAR | CHAR | CHAR | CHAR | CHAR | CHAR | CHAR | CHAR | CHAR | CHAR | NUM | UNIT | NUM | UNIT | NUM | UNIT | NUM | UNIT | NUM | UNIT | NUM | UNIT | NUM | UNIT | NUM | UNIT
示例 | 580-SEW-1111 | 据实填写 | 据实填写 | CL300 | 据实填写 | 据实填写 | 据实填写 | 据实填写 | 据实填写 | 据实填写 | 据实填写 | 据实填写 | 据实填写 | 据实填写 | 据实填写 | 据实填写 | 据实填写 | 据实填写 | 据实填写 | kg/h | 据实填写 | MPa(G) | 据实填写 | MPa(G) | 据实填写 | V | 据实填写 | m | 据实填写 | m | 据实填写 | ° | 据实填写 | °

## C01-13机械设备
|  | JMHG_Output Revolutions |  | JMHG_Allowable Torque |  | JMHG_Motor Revolutions |  | JMHG_Absorbed Power |  | JMHG_Motor Manufacturer | JMHG_Explosion Proof Grade | JMHG_Protection Level | JMHG_Insulation Class | JMHG_Dust Fire
| 位号 | 输出转数 |  | 许用扭矩 |  | 电机转数 |  | 功率 |  | 电机厂家 | 防爆等级 | 防护等级 | 绝缘等级 | 粉尘火灾
返回 | CHAR | NUM | UNIT | NUM | UNIT | NUM | UNIT | NUM | UNIT | CHAR | CHAR | CHAR | CHAR | CHAR
示例 | 580-X-1101A | 18 | r/min | / | N·m | 1440 | r/min | 4 | kW | 卧龙电器南阳防爆 | 非防爆 | IP65 | F | 据实填写

## C01-14-01电动葫芦
|  | JMHG_Designer | JMHG_Operating Type | JMHG_Working System | JMHG_Grease Model | JMHG_Motor Model | JMHG_Motor Drive End Bearing Model | JMHG_Model Of Bearing At Non Drive End Of Motor | JMHG_Main Hook Lifting Motor Model | JMHG_Lifting Speed Of Main Hook |  | JMHG_Main Hook Lifting Motor Power |  | JMHG_Secondary Hook Lifting Motor Model | JMHG_Lifting Speed Of Auxiliary Hook |  | JMHG_Secondary Hook Lifting Motor Power |  | JMHG_Car Running Motor Model | JMHG_Car Running Speed |  | JMHG_Car Running Motor Power |  | JMHG_Cranes Motor Type | JMHG_Cranes Running Speed |  | JMHG_Cranes Motor Power |  | JMHG_Hoists Type | JMHG_Hoists Brake Method | JMHG_Recommended Track Model | JMHG_Driving Brake | JMHG_Lifting Rope Material | JMHG_Manufacturer | JMHG_Date Of Manufacture | JMHG_Factory Number | JMHG_Rated Lifting Weight |  | JMHG_Rated Voltage |  | JMHG_Crane Max Wheel Pressure |  | JMHG_Lifting Rope Diameter |  | JMHG_Hoisting Height |  | JMHG_Span |  | JMHG_Net Weight |  | JMHG_Installer
| 位号 | 设计单位 | 操作形式 | 工作制度 | 润滑脂型号 | 电机型号 | 电机驱动端轴承型号 | 电机非驱动端轴承型号 | 主钩起升电动机型号 | 主钩起升速度 |  | 主钩起升电动机功率 |  | 副钩起升电动机型号 | 副钩起升速度 |  | 副钩起升电动机功率 |  | 小车运行电机型号 | 小车运行速度 |  | 小车运行电动机功率 |  | 大车运行电机型号 | 大车运行速度 |  | 大车运行电动机功率 |  | 电动葫芦型号 | 电动葫芦刹车方式 | 推荐轨道型号 | 行车刹车方式 | 起升绳材质 | 制造单位 | 生产日期 | 出厂编号 | 额定起重量 |  | 额定电压 |  | 起重机最大轮压 |  | 起升绳直径 |  | 起升高度 |  | 跨度 |  | 净重 |  | 安装单位
返回 | CHAR | CHAR | CHAR | CHAR | CHAR | CHAR | CHAR | CHAR | CHAR | NUM | UNIT | NUM | UNIT | CHAR | NUM | UNIT | NUM | UNIT | CHAR | NUM | UNIT | NUM | UNIT | CHAR | NUM | UNIT | NUM | UNIT | CHAR | CHAR | CHAR | CHAR | CHAR | CHAR | CHAR | CHAR | NUM | UNIT | NUM | UNIT | NUM | UNIT | NUM | UNIT | NUM | UNIT | NUM | UNIT | NUM | UNIT | CHAR
示例 | 据实填写 | 航天长征化学工程股份有限公司 | 遥控 | 据实填写 | 220齿轮油 | YB4-200L | 据实填写 | 据实填写 | YB4-200L | 3.5 | m/s | 15 | kW | / | / | m/s | / | kW·h | / | / | m/s | / | kW·h | / | / | m/s | / | kW·h | / | / | / | / | / | 河南省黄河防爆起重机有限公司 | 2019.12 | 201911402 | 18 | t | 380 | V | 195 | kN | 20 | mm | 16 | m | / | m | / | kg | 河南龙门起重机械有限公司

## C01-14-02堆垛起重机
|  | JMHG_Designer | JMHG_Material | JMHG_Grease Model | JMHG_Motor Model | JMHG_Motor Drive End Bearing Model | JMHG_Model Of Bearing At Non Drive End Of Motor | JMHG_Palletizing Machine Type | JMHG_Palletizing Machine Specification Model | JMHG_Stacking Capacity | JMHG_Manufacturer | JMHG_Date Of Manufacture | JMHG_Factory Number | JMHG_Electrical Requirement |  | JMHG_Span |  | JMHG_Crane Max Wheel Pressure |  | JMHG_Car Running Speed |  | JMHG_Cranes Running Speed |  | JMHG_Rated Conveying Capacity | JMHG_Belt Width Or Pipe Diameter |  | JMHG_Installer
| 位号 | 设计单位 | 材质 | 润滑脂型号 | 电机型号 | 电机驱动端轴承型号 | 电机非驱动端轴承型号 | 码垛机类型 | 码垛机规格型号 | 码垛能力 | 制造单位 | 生产日期 | 出厂编号 | 用电需求 |  | 跨度 |  | 起重机最大轮压 |  | 小车运行速度 |  | 大车运行速度 |  | 输送能力 | 带宽/管径 |  | 安装单位
返回 | CHAR | CHAR | CHAR | CHAR | CHAR | CHAR | CHAR | CHAR | CHAR | CHAR | CHAR | CHAR | CHAR | NUM | UNIT | NUM | UNIT | NUM | UNIT | NUM | UNIT | NUM | UNIT | CHAR | NUM | UNIT | CHAR
示例 | 580-L-4814A | 潍坊英特机械装备有限公司 | 碳钢 | 减速机：L-CKC220工业齿轮油或N220工业齿轮油或N320；电机轴承：ZL-2锂基润滑脂 | YDE90L-4/YDE90L-4 | 据实填写 | 据实填写 | 桥式 | ZMD65-25.55 | 1400袋/h | 潍坊英特机械装备有限公司 | 202108 | 据实填写 | 380 | V | 25.55 | m | 130 | kN | 10 | m/s | 20 | m/s | 1400袋/h | 650 | m | 潍坊英特机械装备有限公司

## C01-14-03桥式起重机
|  | JMHG_Designer | JMHG_Operating Type | JMHG_Working System | JMHG_Grease Model | JMHG_Motor Model | JMHG_Motor Drive End Bearing Model | JMHG_Model Of Bearing At Non Drive End Of Motor | JMHG_Main Hook Lifting Motor Model | JMHG_Lifting Speed Of Main Hook |  | JMHG_Main Hook Lifting Motor Power |  | JMHG_Secondary Hook Lifting Motor Model | JMHG_Lifting Speed Of Auxiliary Hook |  | JMHG_Secondary Hook Lifting Motor Power |  | JMHG_Car Running Motor Model | JMHG_Car Running Speed |  | JMHG_Car Running Motor Power |  | JMHG_Cranes Motor Type | JMHG_Cranes Running Speed |  | JMHG_Cranes Motor Power |  | JMHG_Hoists Type | JMHG_Hoists Brake Method | JMHG_Recommended Track Model | JMHG_Driving Brake | JMHG_Lifting Rope Material | JMHG_Lifting Rope Diameter |  | JMHG_Hoisting Height |  | JMHG_Manufacturer | JMHG_Date Of Manufacture | JMHG_Factory Number | JMHG_Rated Lifting Weight |  | JMHG_Rated Voltage |  | JMHG_Crane Max Wheel Pressure |  | JMHG_Span |  | JMHG_Net Weight |  | JMHG_Installer
| 位号 | 设计单位 | 操作形式 | 工作制度 | 润滑脂型号 | 电机型号 | 电机驱动端轴承型号 | 电机非驱动端轴承型号 | 主钩起升电动机型号 | 主钩起升速度 |  | 主钩起升电动机功率 |  | 副钩起升电动机型号 | 副钩起升速度 |  | 副钩起升电动机功率 |  | 小车运行电机型号 | 小车运行速度 |  | 小车运行电动机功率 |  | 大车运行电机型号 | 大车运行速度 |  | 大车运行电动机功率 |  | 电动葫芦型号 | 电动葫芦刹车方式 | 推荐轨道型号 | 行车刹车方式 | 起升绳材质 | 起升绳直径 |  | 起升高度 |  | 制造单位 | 生产日期 | 出厂编号 | 额定起重量 |  | 额定电压 |  | 起重机最大轮压 |  | 跨度 |  | 净重 |  | 安装单位
返回 | CHAR | CHAR | CHAR | CHAR | CHAR | CHAR | CHAR | CHAR | CHAR | NUM | UNIT | NUM | UNIT | CHAR | NUM | UNIT | NUM | UNIT | CHAR | NUM | UNIT | NUM | UNIT | CHAR | NUM | UNIT | NUM | UNIT | CHAR | CHAR | CHAR | CHAR | CHAR | NUM | UNIT | NUM | UNIT | CHAR | CHAR | CHAR | NUM | UNIT | NUM | UNIT | NUM | UNIT | NUM | UNIT | NUM | UNIT | CHAR
示例 | 580-L-2001 | 河南卫华重型机械有限公司 | 驾驶室操作 | 轻级 | 3#锂基脂 | YZP280S1-8 | 据实填写 | 据实填写 | YZP280S1-8 | 1.86 | m/s | 52 | kW | YZP225M-8 | 0.4-4 | m/s | 26 | kW | KA/T97-174.2-MVE-3-H4-90° | 2-10.6 | m/s | 3 | kW | FA127-159-MVE-5.5-H1-270° | 3-14.1 | m/s | 5.5 | kW | 据实填写 | 据实填写 | QU120 | 液压 | 高碳钢 | φ22 | mm | 26.5 | m | 河南卫华重型机械有限公司 | 20190311 | 192091326 | 135 | t | 380 | V | 438 | kN | 28500 | mm | 86 | t | 河南卫华重型机械有限公司

## C02管道
|  | JMHG_Service | JMHG_Categories | JMHG_Type | JMHG_Test Fluid | JMHG_Purge | JMHG_Fluid Code | JMHG_Fluid Phase | JMHG_Nominal Diameter | JMHG_Piping Specification | JMHG_Design Temperature |  | JMHG_Operating Temperature |  | JMHG_Design Pressure |  | JMHG_Operating Pressure |  | JMHG_Test Pressure |  | JMHG_Installer
| 位号 | 用途 | 类别 | 类型 | 试验介质 | 吹扫 | 介质代码 | 介质相态 | 公称直径 | 管道等级 | 设计温度 |  | 操作温度 |  | 设计压力 |  | 操作压力 |  | 试验压力 |  | 安装单位
返回 | CHAR | CHAR | CHAR | CHAR | CHAR | CHAR | CHAR | CHAR | CHAR | CHAR | NUM | UNIT | NUM | UNIT | NUM | UNIT | NUM | UNIT | NUM | UNIT | CHAR
示例 | 170-PG-11001-150-A1A-H | 水煤气 | 据实填写 | 据实填写 | 水 | 据实填写 | PG | 气相 | DN600 | CL300 | 210 | °C | 210 | °C | 3.9 | MPa(G) | 3.9 | MPa(G) | 3.9 | MPa(G) | 据实填写

## C04-01-01就地温度仪表
|  | JMHG_Service | JMHG_Process Drawing | JMHG_Pipe No. | JMHG_Equi Num | JMHG_Fluid Name | JMHG_Design Temperature |  | JMHG_Min Design Temperature |  | JMHG_Max Design Temperature |  | JMHG_Operating Temperature |  | JMHG_Design Pressure |  | JMHG_Meter diameter |  | JMHG_Type | JMHG_Model Number | JMHG_Instrument No. | JMHG_Measuring Range | JMHG_Process Connection | JMHG_Protection Level | JMHG_Shell Material | JMHG_Thermowell Material | JMHG_Thermowell Style | JMHG_Thermowell Diameter |  | JMHG_Thermowell Length |  | JMHG_Manufacturer
| 位号 | 用途 | 流程图 | 管道编号 | 设备编号 | 介质名称 | 设计温度 |  | 最低设计温度 |  | 最高设计温度 |  | 操作温度 |  | 设计压力 |  | 表头直径 |  | 类型 | 型号 | 仪表编号 | 测量范围 | 过程连接形式 | 防护等级 | 壳体材质 | 外套管材质 | 外套管形式 | 外套管直径 |  | 外套管插入深度 |  | 制造单位
返回 | CHAR | CHAR | CHAR | CHAR | CHAR | CHAR | NUM | UNIT | NUM | UNIT | NUM | UNIT | NUM | UNIT | NUM | UNIT | NUM | UNIT | CHAR | CHAR | CHAR | CHAR | CHAR | CHAR | CHAR | CHAR | CHAR | NUM | UNIT | NUM | UNIT | CHAR
示例 | 170-TG-1001 | 水煤气进变换界区温度 | 据实填写 | 据实填写 | 据实填写 | 水煤气 | 260 | °C | 260 | °C | 260 | °C | 260 | °C | 4.4 | MPa(G) | 22 | mm | 据实填写 | 据实填写 | 据实填写 | 0-300 | 据实填写 | IP65 | 据实填写 | 据实填写 | 据实填写 | 据实填写 | cm | 据实填写 | cm | 据实填写

## C04-01-02远传测量温度仪表
|  | JMHG_Service | JMHG_Process Drawing | JMHG_Pipe No. | JMHG_Equi Num | JMHG_Fluid Name | JMHG_Design Temperature |  | JMHG_Min Design Temperature |  | JMHG_Max Design Temperature |  | JMHG_Operating Temperature |  | JMHG_Design Pressure |  | JMHG_Type | JMHG_Model Number | JMHG_Precision Class | JMHG_Instrument No. | JMHG_Measuring Range | JMHG_Process Connection | JMHG_Output Signal | JMHG_Index Number | JMHG_Protection Level | JMHG_Explosion Proof | JMHG_Thermowell Material | JMHG_Thermowell Style | JMHG_Thermowell Diameter |  | JMHG_Thermowell Length |  | JMHG_Manufacturer | JMHG_Core Count
| 位号 | 用途 | 流程图 | 管道编号 | 设备编号 | 介质名称 | 设计温度 |  | 最低设计温度 |  | 最高设计温度 |  | 操作温度 |  | 设计压力 |  | 类型 | 型号 | 精度等级 | 仪表编号 | 测量范围 | 过程连接形式 | 输出信号 | 分度号 | 防护等级 | 防爆标志 | 外套管材质 | 外套管形式 | 外套管直径 |  | 外套管插入深度 |  | 制造单位 | 芯数
返回 | CHAR | CHAR | CHAR | CHAR | CHAR | CHAR | NUM | UNIT | NUM | UNIT | NUM | UNIT | NUM | UNIT | NUM | UNIT | CHAR | CHAR | CHAR | CHAR | CHAR | CHAR | CHAR | CHAR | CHAR | CHAR | CHAR | CHAR | NUM | UNIT | NUM | UNIT | CHAR | NUM | UNIT
示例 | 170-TT-1111 | 水煤气进变换界区温度 | 据实填写 | 据实填写 | 据实填写 | 水煤气 | 260 | °C | 260 | °C | 260 | °C | 260 | °C | 4.4 | MPa(G) | 据实填写 | 据实填写 | A | XXX | 0-300 | 据实填写 | 4-20mA(2-wire)/HART | PT100 | IP65 | 据实填写 | 316 | 据实填写 | 据实填写 | cm | 250 | mm | 据实填写 | 据实填写 | 个

## C04-02-01压力表
|  | JMHG_Service | JMHG_Process Drawing | JMHG_Pipe No. | JMHG_Equi Num | JMHG_Fluid Name | JMHG_Design Temperature |  | JMHG_Min Design Pressure |  | JMHG_Design Pressure |  | JMHG_Max Design Pressure |  | JMHG_Operating Pressure |  | JMHG_Type | JMHG_Model Number | JMHG_Instrument No. | JMHG_Measuring Range | JMHG_Precision | JMHG_Process Connection | JMHG_Shell Material | JMHG_Diaphragm Material | JMHG_Diaphragm Diameter |  | JMHG_Diaphragm Insertion Depth |  | JMHG_Wetted Parts Material | JMHG_Manufacturer | JMHG_Meter diameter
| 位号 | 用途 | 流程图 | 管道编号 | 设备编号 | 介质名称 | 设计温度 |  | 最低设计压力 |  | 设计压力 |  | 最高设计压力 |  | 操作压力 |  | 类型 | 型号 | 仪表编号 | 测量范围 | 精度 | 过程连接形式 | 壳体材质 | 膜片材质 | 膜片直径 |  | 膜片插入深度 |  | 接液部件材质 | 制造单位 | 表头直径
返回 | CHAR | CHAR | CHAR | CHAR | CHAR | CHAR | NUM | UNIT | NUM | UNIT | NUM | UNIT | NUM | UNIT | NUM | UNIT | CHAR | CHAR | CHAR | CHAR | CHAR | CHAR | CHAR | CHAR | NUM | UNIT | NUM | UNIT | CHAR | CHAR | NUM | UNIT
示例 | 170-PG-1111 | 循环水上水压力指示 | 据实填写 | 据实填写 | 据实填写 | 据实填写 | 60 | °C | 60 | MPa(G) | 60 | MPa(G) | 60 | MPa(G) | 33.5 | MPa(G) | 据实填写 | 据实填写 | 据实填写 | 0~1.6MPa(G) | 据实填写 | 据实填写 | 据实填写 | 据实填写 | 据实填写 | cm | 据实填写 | cm | 据实填写 | 据实填写 | 据实填写 | cm

## C04-02-02压力开关
|  | JMHG_Service | JMHG_Design Temperature |  | JMHG_Min Design Temperature |  | JMHG_Max Design Temperature |  | JMHG_Operating Temperature |  | JMHG_Design Pressure |  | JMHG_Min Design Pressure |  | JMHG_Max Design Pressure |  | JMHG_Operating Pressure |  | JMHG_Model Number | JMHG_Pressure Gauge Type | JMHG_Instrument No. | JMHG_Fluid Name | JMHG_Fluid State | JMHG_Measure Element Material | JMHG_Measuring Range | JMHG_Precision | JMHG_Process Connection Size | JMHG_Electrical Connection Size | JMHG_Pressure Rating | JMHG_Protection Level | JMHG_Explosion Proof Grade | JMHG_Explosive And Hazardous Area | JMHG_Explosives Classification | JMHG_Output Signal | JMHG_Power Supply | JMHG_Surge Protection Device | JMHG_Manufacturer | JMHG_Meter diameter |  | JMHG_Contact Rating
| 位号 | 用途 | 设计温度 |  | 最低设计温度 |  | 最高设计温度 |  | 操作温度 |  | 设计压力 |  | 最低设计压力 |  | 最高设计压力 |  | 操作压力 |  | 型号 | 压力表类型 | 仪表编号 | 介质名称 | 介质状态 | 测量元件材质 | 测量范围 | 精度 | 过程连接形式尺寸 | 电气接口尺寸 | 压力等级 | 防护等级 | 防爆等级 | 爆炸危险区域 | 爆炸危险分组 | 输出信号 | 电源 | 电涌保护器 | 制造单位 | 表头直径 |  | 触点容量
返回 | CHAR | CHAR | NUM | UNIT | NUM | UNIT | NUM | UNIT | NUM | UNIT | NUM | UNIT | NUM | UNIT | NUM | UNIT | NUM | UNIT | CHAR | CHAR | CHAR | CHAR | CHAR | CHAR | CHAR | CHAR | CHAR | CHAR | CHAR | CHAR | CHAR | CHAR | CHAR | CHAR | CHAR | CHAR | CHAR | NUM | UNIT | NUM | UNIT
示例 | 170-TS-1111 | 循环水上水压力指示 | 60 | °C | 33.5 | °C | 33.5 | °C | 33.5 | °C | 0.6 | MPa(G) | 0.4 | MPa(G) | 0.62 | MPa(G) | 0.42 | MPa(G) | 据实填写 | 据实填写 | 据实填写 | 据实填写 | 据实填写 | 316L | 0~1.6MPa(G) | 据实填写 | 据实填写 | 1/2NPT(F) | CL150 | IP65 | ExdIICT4 | Zone 2 | Group IICT5 | 据实填写 | 据实填写 | 填写Yes或No | 据实填写 | 26 | mm | 15 | A

## C04-03-01流量计
|  | JMHG_Service | JMHG_Process Drawing | JMHG_Pipe No. | JMHG_Fluid Name | JMHG_Design Temperature |  | JMHG_Operating Temperature |  | JMHG_Design Pressure |  | JMHG_Operating Pressure |  | JMHG_Min Mass Flow |  | JMHG_Normal Mass Flow |  | JMHG_Max Mass Flow |  | JMHG_Min Volume Flow |  | JMHG_Normal Volume Flow |  | JMHG_Max Volume Flow |  | JMHG_Operating Density |  | JMHG_Operating Viscosity |  | JMHG_Type | JMHG_Model Number | JMHG_Instrument No. | JMHG_Body Material | JMHG_Wetted Parts Material | JMHG_Protection Level | JMHG_Explosion Proof | JMHG_Connection Form | JMHG_Flange Standard | JMHG_Flange Specification | JMHG_Flange Sealing Surface | JMHG_Range (standard condition) | JMHG_Measuring Range | JMHG_Precision Class | JMHG_Output Signal | JMHG_Manufacturer | JMHG_Power Supply | JMHG_Nominal Diameter
| 位号 | 用途 | 流程图 | 管道编号 | 介质名称 | 设计温度 |  | 操作温度 |  | 设计压力 |  | 操作压力 |  | 最小质量流量 |  | 正常质量流量 |  | 最大质量流量 |  | 最小体积流量 |  | 正常体积流量 |  | 最大体积流量 |  | 操作密度 |  | 操作粘度 |  | 类型 | 型号 | 仪表编号 | 阀体材质 | 接液部件材质 | 防护等级 | 防爆标志 | 连接形式 | 法兰标准 | 法兰规格 | 法兰密封面 | 量程（标况） | 测量范围 | 精度等级 | 输出信号 | 制造单位 | 电源 | 公称直径
返回 | CHAR | CHAR | CHAR | CHAR | CHAR | NUM | UNIT | NUM | UNIT | NUM | UNIT | NUM | UNIT | NUM | UNIT | NUM | UNIT | NUM | UNIT | NUM | UNIT | NUM | UNIT | NUM | UNIT | NUM | UNIT | NUM | UNIT | CHAR | CHAR | CHAR | CHAR | CHAR | CHAR | CHAR | CHAR | CHAR | CHAR | CHAR | CHAR | CHAR | CHAR | CHAR | CHAR | CHAR | NUM | UNIT
示例 | 170-FT-1111 | 锅炉供水至蒸汽储罐 | 据实填写 | 据实填写 | 锅炉供水 | 250 | °C | 176 | °C | 6 | MPa(G) | 5 | MPa(G) | 89317 | kg/h | 89317 | kg/h | 89317 | kg/h | / | L/s | / | L/s | / | L/s | / | g/mol | / | Pa·s | 据实填写 | 据实填写 | 据实填写 | 据实填写 | 衬里/电极 | 据实填写 | 据实填写 | 据实填写 | 据实填写 | 据实填写 | 据实填写 | 据实填写 | 直接测量的 | 据实填写 | 据实填写 | 据实填写 | 据实填写 | 据实填写 | cm

## C04-03-02差压式流量元件
|  | JMHG_Service | JMHG_Fluid Name | JMHG_Fluid State | JMHG_Design Temperature |  | JMHG_Min Design Temperature |  | JMHG_Max Design Temperature |  | JMHG_Operating Temperature |  | JMHG_Design Pressure |  | JMHG_Min Design Pressure |  | JMHG_Max Design Pressure |  | JMHG_Operating Pressure |  | JMHG_Normal Operating Flowrate |  | JMHG_Max Allowable Pressure Loss |  | JMHG_Model Number | JMHG_Instrument No. | JMHG_Element Type | JMHG_Restricting Element Material | JMHG_Body Material | JMHG_Process Connection | JMHG_Process Connection Size | JMHG_Calibrated Flow | JMHG_Dp Range | JMHG_Precision | JMHG_Pressure Rating | JMHG_Manufacturer | JMHG_Β Value | JMHG_Calculated Ap |  | JMHG_Calculated Pressure Loss
| 位号 | 用途 | 介质名称 | 介质状态 | 设计温度 |  | 最低设计温度 |  | 最高设计温度 |  | 操作温度 |  | 设计压力 |  | 最低设计压力 |  | 最高设计压力 |  | 操作压力 |  | 正常操作流量 |  | 最大允许压力损失 |  | 型号 | 仪表编号 | 节流元件类型 | 节流元件材质 | 阀体材质 | 过程连接形式 | 过程连接形式尺寸 | 刻度流量 | 差压范围 | 精度 | 压力等级 | 制造单位 | β值 | 计算最大差压 |  | 计算最大压力损失
返回 | CHAR | CHAR | CHAR | CHAR | NUM | UNIT | NUM | UNIT | NUM | UNIT | NUM | UNIT | NUM | UNIT | NUM | UNIT | NUM | UNIT | NUM | UNIT | NUM | UNIT | NUM | UNIT | CHAR | CHAR | CHAR | CHAR | CHAR | CHAR | CHAR | CHAR | CHAR | CHAR | CHAR | CHAR | CHAR | NUM | UNIT | NUM | UNIT
示例 | 170-FT-1112 | 汽包来的过热蒸汽 | 中压蒸汽 | 气态 | 250 | °C | 232 | °C | 280 | °C | 250 | °C | 3.8 | MPa(G) | 2.8 | MPa(G) | 3.8 | MPa(G) | 2.8 | MPa(G) | / | m³/h | / | MPa(G) | 据实填写 | 据实填写 | 据实填写 | 据实填写 | 据实填写 | 据实填写 | 据实填写 | 据实填写 | 据实填写 | 据实填写 | 据实填写 | 据实填写 | 据实填写 | 据实填写 | MPa(G) | 据实填写 | MPa(G)

## C04-03-03微波流量计
|  | JMHG_Service | JMHG_Fluid Name | JMHG_Fluid State | JMHG_Design Pressure |  | JMHG_Min Design Pressure |  | JMHG_Max Design Pressure |  | JMHG_Design Temperature |  | JMHG_Min Design Temperature |  | JMHG_Max Design Temperature |  | JMHG_Model Number | JMHG_Density Measurement Range | JMHG_Speed Measurement Range | JMHG_Flow Measurement Range | JMHG_Explosive And Hazardous Area | JMHG_Explosives Classification | JMHG_Touch Liquid Material | JMHG_Process Connection Size | JMHG_Protection Level | JMHG_Precision | JMHG_Pressure Rating | JMHG_Output Signal | JMHG_Power Supply | JMHG_Electrical Connection Size | JMHG_Explosion Proof Grade | JMHG_Surge Protection Device | JMHG_Instrument No. | JMHG_Normal Operating Pressure |  | JMHG_Normal Operating Temperature |  | JMHG_Maximum Density |  | JMHG_Normal Density |  | JMHG_Minimum Density |  | JMHG_Maximum Speed |  | JMHG_Normal Speed |  | JMHG_Minimum Speed |  | JMHG_Max Flow |  | JMHG_Normal Flow |  | JMHG_Min Flow
| 位号 | 用途 | 介质名称 | 介质状态 | 设计压力 |  | 最低设计压力 |  | 最高设计压力 |  | 设计温度 |  | 最低设计温度 |  | 最高设计温度 |  | 型号 | 密度测量范围 | 速度测量范围 | 流量测量范围 | 爆炸危险区域 | 爆炸危险分组 | 触液材质 | 过程连接形式尺寸 | 防护等级 | 精度 | 压力等级 | 输出信号 | 电源 | 电气接口尺寸 | 防爆等级 | 电涌保护器 | 仪表编号 | 正常操作压力 |  | 正常操作温度 |  | 最大密度 |  | 正常密度 |  | 最小密度 |  | 最大速度 |  | 正常速度 |  | 最小速度 |  | 最大流量 |  | 正常流量 |  | 最小流量
返回 | CHAR | CHAR | CHAR | CHAR | NUM | UNIT | NUM | UNIT | NUM | UNIT | NUM | UNIT | NUM | UNIT | NUM | UNIT | CHAR | CHAR | CHAR | CHAR | CHAR | CHAR | CHAR | CHAR | CHAR | CHAR | CHAR | CHAR | CHAR | CHAR | CHAR | CHAR | CHAR | NUM | UNIT | NUM | UNIT | NUM | UNIT | NUM | UNIT | NUM | UNIT | NUM | UNIT | NUM | UNIT | NUM | UNIT | NUM | UNIT | NUM | UNIT | NUM | UNIT
示例 | 170-FT-1113 | 锅炉供水至蒸汽储罐 | 锅炉供水 | 液态 | 6 | MPa(G) | 5 | MPa(G) | 5 | MPa(G) | 250 | °C | 250 | °C | 250 | °C | 据实填写 | 据实填写 | 据实填写 | 据实填写 | 据实填写 | 据实填写 | 据实填写 | 据实填写 | 据实填写 | 据实填写 | 据实填写 | 据实填写 | 据实填写 | 据实填写 | 据实填写 | 据实填写 | 据实填写 | 据实填写 | MPa(G) | 据实填写 | °C | 据实填写 | RDA | 据实填写 | RDA | 据实填写 | RDA | 据实填写 | m/s | 据实填写 | m/s | 据实填写 | m/s | 据实填写 | m³/h | 据实填写 | m³/h | 据实填写 | m³/h

## C04-04-01就地物位仪表
|  | JMHG_Service | JMHG_Upper Fluid Name | JMHG_Upper Fluid State | JMHG_Lower Fluid Name | JMHG_Lower Fluid State | JMHG_Pressure Rating | JMHG_Design Temperature |  | JMHG_Min Operating Temperature |  | JMHG_Normal Operating Temperature |  | JMHG_Max Operating Temperature |  | JMHG_Design Pressure |  | JMHG_Min Operating Pressure |  | JMHG_Normal Operating Pressure |  | JMHG_Max Operating Pressure |  | JMHG_Type | JMHG_Model Number | JMHG_Instrument No. | JMHG_Measure Element Material | JMHG_Process Connection Size | JMHG_Protection Level | JMHG_Measuring Range | JMHG_Precision | JMHG_Manufacturer
| 位号 | 用途 | 上层介质名称 | 上层介质状态 | 下层介质名称 | 下层介质状态 | 压力等级 | 设计温度 |  | 最小操作温度 |  | 正常操作温度 |  | 最大操作温度 |  | 设计压力 |  | 最小操作压力 |  | 正常操作压力 |  | 最大操作压力 |  | 类型 | 型号 | 仪表编号 | 测量元件材质 | 过程连接形式尺寸 | 防护等级 | 测量范围 | 精度 | 制造单位
返回 | CHAR | CHAR | CHAR | CHAR | CHAR | CHAR | CHAR | NUM | UNIT | NUM | UNIT | NUM | UNIT | NUM | UNIT | NUM | UNIT | NUM | UNIT | NUM | UNIT | NUM | UNIT | CHAR | CHAR | CHAR | CHAR | CHAR | CHAR | CHAR | CHAR | CHAR
示例 | 170-LG-1111 | 蒸汽包 | 蒸汽 | 蒸汽 | 锅炉水 | 液体 | CL300 | 250 | °C | 232 | °C | 232 | °C | 232 | °C | 3.8 | MPa(G) | 2.8 | MPa(G) | 2.8 | MPa(G) | 2.8 | MPa(G) | 据实填写 | 据实填写 | 据实填写 | 316 | 据实填写 | IP65 | 0~2000mm | 据实填写 | 据实填写

## C04-04-02远传测量物位仪表
|  | JMHG_Service | JMHG_Process Drawing | JMHG_Equi Num | JMHG_Media | JMHG_Design Temperature |  | JMHG_Min Operating Temperature |  | JMHG_Normal Operating Temperature |  | JMHG_Max Operating Temperature |  | JMHG_Design Pressure |  | JMHG_Min Operating Pressure |  | JMHG_Normal Operating Pressure |  | JMHG_Max Operating Pressure |  | JMHG_Vapor_Fluid Density |  | JMHG_Liquid_Fluid Density |  | JMHG_Solid_Fluid Density |  | JMHG_Type | JMHG_Model Number | JMHG_Instrument No. | JMHG_Measuring Range | JMHG_Protection Level | JMHG_Explosion Proof | JMHG_Process Connection | JMHG_Flange Standard | JMHG_Flange Specification | JMHG_Flange Sealing Surface | JMHG_Flange Spacing |  | JMHG_Equipment Material | JMHG_Sensor Material | JMHG_Sensor Insertion Length |  | JMHG_Wetted Parts Material | JMHG_Manufacturer
| 位号 | 用途 | 流程图 | 设备编号 | 介质 | 设计温度 |  | 最小操作温度 |  | 正常操作温度 |  | 最大操作温度 |  | 设计压力 |  | 最小操作压力 |  | 正常操作压力 |  | 最大操作压力 |  | 气相密度 |  | 液相密度 |  | 固相密度 |  | 类型 | 型号 | 仪表编号 | 测量范围 | 防护等级 | 防爆标志 | 过程连接形式 | 法兰标准 | 法兰规格 | 法兰密封面 | 法兰间距 |  | 设备材质 | 传感器材料 | 传感器插入长度 |  | 接液部件材质 | 制造单位
返回 | CHAR | CHAR | CHAR | CHAR | CHAR | NUM | UNIT | NUM | UNIT | NUM | UNIT | NUM | UNIT | NUM | UNIT | NUM | UNIT | NUM | UNIT | NUM | UNIT | NUM | UNIT | NUM | UNIT | NUM | UNIT | CHAR | CHAR | CHAR | CHAR | CHAR | CHAR | CHAR | CHAR | CHAR | CHAR | NUM | UNIT | CHAR | CHAR | NUM | UNIT | CHAR | CHAR
示例 | 170-LT-1111 | 汽包 | 据实填写 | 据实填写 | 蒸汽 | 250 | °C | 232 | °C | 232 | °C | 232 | °C | 3.8 | MPa(G) | 2.8 | MPa(G) | 2.8 | MPa(G) | 2.8 | MPa(G) | / | g/mol | / | g/mol | / | g/mol | 据实填写 | 据实填写 | 据实填写 | 0~2000mm | IP65 | Ex iaIICT4 | 据实填写 | 据实填写 | 据实填写 | 据实填写 | 据实填写 | cm | 据实填写 | 据实填写 | 据实填写 | cm | 据实填写 | 据实填写

## C04-04-03定点料位计
|  | JMHG_Equi Num | JMHG_Service | JMHG_Detection Method | JMHG_Output Signal | JMHG_Time Delay
| 位号 | 设备编号 | 用途 | 检测方式 | 输出信号 | 延时
返回 | CHAR | CHAR | CHAR | CHAR | CHAR | NUM | UNIT
示例 | 据实填写 | 据实填写 | 据实填写 | 电容 | 开关量 | 3 | s

## C04-04-04连续料位计
|  | JMHG_Equi Num | JMHG_Service | JMHG_Explosion Proof Grade | JMHG_Measurement Upper Limit |  | JMHG_Measurement Lower Limit |  | JMHG_Signal Output
| 位号 | 设备编号 | 用途 | 防爆等级 | 测量上限 |  | 测量下限 |  | 信号输出
返回 | CHAR | CHAR | CHAR | CHAR | NUM | UNIT | NUM | UNIT | NUM | UNIT
示例 | 据实填写 | 据实填写 | 据实填写 | IF6 | 20 | m | 20 | m | 1 | mA

## C04-05压力-差压变送器
|  | JMHG_Design Temperature |  | JMHG_Min Operating Temperature |  | JMHG_Normal Operating Temperature |  | JMHG_Max Operating Temperature |  | JMHG_Design Pressure |  | JMHG_Min Operating Pressure |  | JMHG_Normal Operating Pressure |  | JMHG_Max Operating Pressure |  | JMHG_Type | JMHG_Model Number | JMHG_Instrument No. | JMHG_Protection Level | JMHG_Explosion Proof | JMHG_Flange Standard | JMHG_Flange Specification | JMHG_Flange Sealing Surface | JMHG_Output Signal | JMHG_Electrical Connection Size | JMHG_Process Connection | JMHG_Range | JMHG_Manufacturer
| 位号 | 设计温度 |  | 最小操作温度 |  | 正常操作温度 |  | 最大操作温度 |  | 设计压力 |  | 最小操作压力 |  | 正常操作压力 |  | 最大操作压力 |  | 类型 | 型号 | 仪表编号 | 防护等级 | 防爆标志 | 法兰标准 | 法兰规格 | 法兰密封面 | 输出信号 | 电气接口尺寸 | 过程连接形式 | 量程 | 制造单位
返回 | CHAR | NUM | UNIT | NUM | UNIT | NUM | UNIT | NUM | UNIT | NUM | UNIT | NUM | UNIT | NUM | UNIT | NUM | UNIT | CHAR | CHAR | CHAR | CHAR | CHAR | CHAR | CHAR | CHAR | CHAR | CHAR | CHAR | CHAR | CHAR
示例 | 170-PdT-1111 | 250 | °C | 232 | °C | 232 | °C | 232 | °C | 3.8 | MPa(G) | 2.8 | MPa(G) | 2.8 | MPa(G) | 2.8 | MPa(G) | 据实填写 | 据实填写 | 据实填写 | IP65 | Ex iaIICT4 | 据实填写 | 据实填写 | 据实填写 | 4-20mA(2-wire)/HART | 据实填写 | 据实填写 | 据实填写 | 据实填写

## C04-06-01调节阀
|  | JMHG_Service | JMHG_Process Drawing | JMHG_Pipe No. | JMHG_Equi Num | JMHG_Fluid Phase | JMHG_Pipe Material | JMHG_Pipe Specification | JMHG_Design Temperature |  | JMHG_Min Inlet Temperature |  | JMHG_Inlet Temperature |  | JMHG_Max Inlet Temperature |  | JMHG_Design Pressure |  | JMHG_Min Inlet Pressure |  | JMHG_Inlet Pressure |  | JMHG_Max Inlet Pressure |  | JMHG_Min Outlet Pressure |  | JMHG_Outlet Pressure |  | JMHG_Max Outlet Pressure |  | JMHG_Min Mass Flow |  | JMHG_Normal Mass Flow |  | JMHG_Max Mass Flow |  | JMHG_Operating Density |  | JMHG_Dynamic Viscosity |  | JMHG_Absorbed Power |  | JMHG_Instrument No. | JMHG_Leakage Class | JMHG_Flow On/Flow Off | JMHG_Flow Characteristics | JMHG_Valve Model | JMHG_Valve Type | JMHG_Valve Diameter | JMHG_Port Size | JMHG_Bonnet Type | JMHG_Body Material | JMHG_Valve Core Material | JMHG_Seat Material | JMHG_Steam Material | JMHG_Filler Material | JMHG_Process Connection | JMHG_Welding Pipe Specification | JMHG_Thread Specification | JMHG_Flange Standard | JMHG_Flange Specification | JMHG_Flange Sealing Surface | JMHG_Specific Gravity/Molar Weight | JMHG_Coefficient Of ComPressureibility | JMHG_Opening Feedback | JMHG_Positioner Model | JMHG_Locator Manufacturer | JMHG_Fail Position | JMHG_Electrical Connection Size | JMHG_Actuator Type | JMHG_Closing Differential Pressure |  | JMHG_Critical Pressure |  | JMHG_Air Supply Pressure |  | JMHG_Supply Voltage |  | JMHG_Full Travel Time
| 位号 | 用途 | 流程图 | 管道编号 | 设备编号 | 介质相态 | 管道材质 | 管道规格 | 设计温度 |  | 最小入口温度 |  | 入口温度 |  | 最大入口温度 |  | 设计压力 |  | 最小入口压力 |  | 入口压力 |  | 最大入口压力 |  | 最小出口压力 |  | 出口压力 |  | 最大出口压力 |  | 最小质量流量 |  | 正常质量流量 |  | 最大质量流量 |  | 操作密度 |  | 动力粘度 |  | 功率 |  | 仪表编号 | 泄漏等级 | 流开/流关 | 流量特性 | 阀型号 | 阀类型 | 阀通径 | 阀座口径 | 上阀盖类型 | 阀体材质 | 阀芯/阀球材质 | 阀座材质 | 阀杆材质 | 填料材质 | 过程连接形式 | 焊接管道规格 | 螺纹规格 | 法兰标准 | 法兰规格 | 法兰密封面 | 比重/摩尔重量 | 压缩系数 | 开度反馈 | 定位器型号 | 定位器厂家 | 气源故障时阀位置 | 电气接口尺寸 | 执行机构类型 | 关闭差压 |  | 临界压力 |  | 气源压力 |  | 供电电压 |  | 全行程时间
返回 | CHAR | CHAR | CHAR | CHAR | CHAR | CHAR | CHAR | CHAR | NUM | UNIT | NUM | UNIT | NUM | UNIT | NUM | UNIT | NUM | UNIT | NUM | UNIT | NUM | UNIT | NUM | UNIT | NUM | UNIT | NUM | UNIT | NUM | UNIT | NUM | UNIT | NUM | UNIT | NUM | UNIT | NUM | UNIT | NUM | UNIT | NUM | UNIT | CHAR | CHAR | CHAR | CHAR | CHAR | CHAR | CHAR | CHAR | CHAR | CHAR | CHAR | CHAR | CHAR | CHAR | CHAR | CHAR | CHAR | CHAR | CHAR | CHAR | CHAR | CHAR | CHAR | CHAR | CHAR | CHAR | CHAR | CHAR | NUM | UNIT | NUM | UNIT | NUM | UNIT | NUM | UNIT | NUM | UNIT
示例 | 170-TV-1111 | 用于XXX管线调节 | 据实填写 | 据实填写 | 据实填写 | 液体 | 据实填写 | XX | 205 | °C | 176 | °C | 176 | °C | 176 | °C | 6.5 | MPa(G) | 2.5 | MPa(G) | 2.5 | MPa(G) | 2.5 | MPa(G) | 2.5 | MPa(G) | 2.5 | MPa(G) | 2.5 | MPa(G) | 700 | kg/h | 1400 | kg/h | 2800 | kg/h | / | kg/m³ | / | Pa·s | / | kW·h | 据实填写 | IV | ON | 据实填写 | 据实填写 | 据实填写 | 据实填写 | 据实填写 | 据实填写 | 据实填写 | 据实填写 | 据实填写 | 据实填写 | 据实填写 | 据实填写 | 据实填写 | 据实填写 | 据实填写 | 据实填写 | 据实填写 | 据实填写 | 据实填写 | 据实填写 | 据实填写 | 据实填写 | 据实填写 | 据实填写 | 据实填写 | 6.5 | MPa(G) | 据实填写 | MPa(G) | 据实填写 | MPa(G) | 据实填写 | V | 据实填写 | d
[31 empty] | 600 | m³/h

## C04-06-02开关阀
|  | JMHG_Service | JMHG_Process Drawing | JMHG_Pipe No. | JMHG_Pipe Material | JMHG_Pipe Specification | JMHG_Fluid Name | JMHG_Fluid Phase | JMHG_Design Temperature |  | JMHG_Min Inlet Temperature |  | JMHG_Inlet Temperature |  | JMHG_Max Inlet Temperature |  | JMHG_Design Pressure |  | JMHG_Min Inlet Pressure |  | JMHG_Inlet Pressure |  | JMHG_Max Inlet Pressure |  | JMHG_Min Outlet Pressure |  | JMHG_Outlet Pressure |  | JMHG_Max Outlet Pressure |  | JMHG_Instrument No. | JMHG_Fail Position | JMHG_Leakage Class | JMHG_Actuator Type | JMHG_Electrical Connection Size | JMHG_Handwheel | JMHG_Valve Model | JMHG_Valve Type | JMHG_Valve Diameter | JMHG_Port Size | JMHG_Bonnet Type | JMHG_Body Material | JMHG_Valve Core Material | JMHG_Seat Material | JMHG_Steam Material | JMHG_Filler Material | JMHG_Process Connection | JMHG_Flange Standard | JMHG_Flange Specification | JMHG_Flange Sealing Surface | JMHG_Model Of Feedback Parts | JMHG_Feedback Component Manufacturer | JMHG_Flow Characteristics | JMHG_Manufacturer | JMHG_Air Supply Pressure |  | JMHG_Closing Differential Pressure |  | JMHG_Absorbed Power |  | JMHG_Supply Voltage |  | JMHG_Full Travel Time
| 位号 | 用途 | 流程图 | 管道编号 | 管道材质 | 管道规格 | 介质名称 | 介质相态 | 设计温度 |  | 最小入口温度 |  | 入口温度 |  | 最大入口温度 |  | 设计压力 |  | 最小入口压力 |  | 入口压力 |  | 最大入口压力 |  | 最小出口压力 |  | 出口压力 |  | 最大出口压力 |  | 仪表编号 | 气源故障时阀位置 | 泄漏等级 | 执行机构类型 | 电气接口尺寸 | 手轮 | 阀型号 | 阀类型 | 阀通径 | 阀座口径 | 上阀盖类型 | 阀体材质 | 阀芯/阀球材质 | 阀座材质 | 阀杆材质 | 填料材质 | 过程连接形式 | 法兰标准 | 法兰规格 | 法兰密封面 | 反馈部件型号 | 反馈部件厂家 | 流量特性 | 制造单位 | 气源压力 |  | 关闭差压 |  | 功率 |  | 供电电压 |  | 全行程时间
返回 | CHAR | CHAR | CHAR | CHAR | CHAR | CHAR | CHAR | CHAR | NUM | UNIT | NUM | UNIT | NUM | UNIT | NUM | UNIT | NUM | UNIT | NUM | UNIT | NUM | UNIT | NUM | UNIT | NUM | UNIT | NUM | UNIT | NUM | UNIT | CHAR | CHAR | CHAR | CHAR | CHAR | CHAR | CHAR | CHAR | CHAR | CHAR | CHAR | CHAR | CHAR | CHAR | CHAR | CHAR | CHAR | CHAR | CHAR | CHAR | CHAR | CHAR | CHAR | CHAR | NUM | UNIT | NUM | UNIT | NUM | UNIT | NUM | UNIT | NUM | UNIT
示例 | 据实填写 | 压缩机入口 开关阀 | 据实填写 | 据实填写 | 据实填写 | 据实填写 | 循环气 | 气体 | 160 | °C | 100 | °C | 110 | °C | 150 | °C | 10 | MPa(G) | 8 | MPa(G) | 8 | MPa(G) | 8 | MPa(G) | 8 | MPa(G) | 8 | MPa(G) | 8 | MPa(G) | 据实填写 | 据实填写 | IV | 气缸 | 据实填写 | 据实填写 | 据实填写 | 据实填写 | 据实填写 | 据实填写 | 据实填写 | 据实填写 | 据实填写 | 据实填写 | 据实填写 | 据实填写 | 据实填写 | 据实填写 | 据实填写 | 据实填写 | 据实填写 | 据实填写 | 据实填写 | 据实填写 | 据实填写 | Pa(G) | 据实填写 | Pa(G) | 据实填写 | kW·h | 据实填写 | V | 据实填写 | d

## C04-06-03自力式调节阀
|  | JMHG_Service | JMHG_Fluid Name | JMHG_Fluid State | JMHG_Design Temperature |  | JMHG_Min Operating Temperature |  | JMHG_Normal Operating Temperature |  | JMHG_Max Operating Temperature |  | JMHG_Design Pressure |  | JMHG_Min Operating Pressure |  | JMHG_Normal Operating Pressure |  | JMHG_Max Operating Pressure |  | JMHG_Min Flow |  | JMHG_Normal Flow |  | JMHG_Max Flow |  | JMHG_Pressure Drop At Min Flow |  | JMHG_Pressure Drop At Nor Flow |  | JMHG_Pressure Drop At Max Flow |  | JMHG_Model Number | JMHG_Nominal Diameter | JMHG_Pressure Rating | JMHG_Process Connection | JMHG_In And Out Conn Size | JMHG_Body/Bonnet Mat | JMHG_Seat Material | JMHG_Valve Core Material | JMHG_Trim Size | JMHG_Trim Type | JMHG_Flow Characteristics | JMHG_Protection Level | JMHG_Leakage Class | JMHG_Tapping Type | JMHG_Factory Number | JMHG_Max Closing Differential Pressure |  | JMHG_Min Calculated Cv | JMHG_Normal Calculated Cv | JMHG_Max Calculated Cv | JMHG_Selected Cv | JMHG_Set Point
| 位号 | 用途 | 介质名称 | 介质状态 | 设计温度 |  | 最小操作温度 |  | 正常操作温度 |  | 最大操作温度 |  | 设计压力 |  | 最小操作压力 |  | 正常操作压力 |  | 最大操作压力 |  | 最小流量 |  | 正常流量 |  | 最大流量 |  | 最小流量下差压 |  | 正常流量下差压 |  | 最大流量下差压 |  | 型号 | 公称直径 | 压力等级 | 过程连接形式 | 入口和出口连接尺寸 | 阀体和阀盖材质 | 阀座材质 | 阀芯/阀球材质 | 阀芯直径 | 阀内件类型 | 流量特性 | 防护等级 | 泄漏等级 | 取源方式 | 出厂编号 | 最大关闭差压 |  | 计算最小Cv | 计算正常Cv | 计算最大Cv | 选择Cv | 设定值
返回 | CHAR | CHAR | CHAR | CHAR | NUM | UNIT | NUM | UNIT | NUM | UNIT | NUM | UNIT | NUM | UNIT | NUM | UNIT | NUM | UNIT | NUM | UNIT | NUM | UNIT | NUM | UNIT | NUM | UNIT | NUM | UNIT | NUM | UNIT | NUM | UNIT | CHAR | CHAR | CHAR | CHAR | CHAR | CHAR | CHAR | CHAR | CHAR | CHAR | CHAR | CHAR | CHAR | CHAR | CHAR | NUM | UNIT | CHAR | CHAR | CHAR | CHAR | NUM | UNIT
示例 | 170-PCV-1111 | 用于XXX管线调节 | 水 | 液体 | 176 | °C | 176 | °C | 176 | °C | 176 | °C | 2.5 | MPa(G) | 2.5 | MPa(G) | 2.5 | MPa(G) | 2.5 | MPa(G) | 1400 | kg/h | 2000 | kg/h | 2800 | kg/h | 0.5 | MPa(G) | 0.5 | MPa(G) | 0.5 | MPa(G) | 据实填写 | DN50 | CL300 | 据实填写 | DN50 | WCB | 304/STL | 304/STL | 2" | 304/STL | Equal% | IP65 | IV | 自取压 | XXXX | 1 | MPa(G) | 30 | 40 | 50 | 100 | 0.1 | MPa(G)

## C04-06-04电磁阀
|  | JMHG_Service | JMHG_Fluid Name | JMHG_Fluid State | JMHG_Design Temperature |  | JMHG_Min Operating Temperature |  | JMHG_Normal Operating Temperature |  | JMHG_Max Operating Temperature |  | JMHG_Design Pressure |  | JMHG_Min Operating Pressure |  | JMHG_Normal Operating Pressure |  | JMHG_Max Operating Pressure |  | JMHG_Max Closing Differential Pressure |  | JMHG_Min Flow |  | JMHG_Normal Flow |  | JMHG_Max Flow |  | JMHG_Model Number | JMHG_Nominal Diameter | JMHG_Pressure Rating | JMHG_Protection Level | JMHG_Explosion Proof Grade | JMHG_Explosive And Hazardous Area | JMHG_Explosives Classification | JMHG_Process Connection | JMHG_In And Out Conn Size | JMHG_Body/Bonnet Mat | JMHG_Valve Core Material | JMHG_Trim Size | JMHG_Coil Type | JMHG_Sov Elec Conn | JMHG_Sov Power Supply | JMHG_Sov Consumption | JMHG_Surge Protection Device | JMHG_Manufacturer | JMHG_Factory Number | JMHG_Selected Cv
| 位号 | 用途 | 介质名称 | 介质状态 | 设计温度 |  | 最小操作温度 |  | 正常操作温度 |  | 最大操作温度 |  | 设计压力 |  | 最小操作压力 |  | 正常操作压力 |  | 最大操作压力 |  | 最大关闭差压 |  | 最小流量 |  | 正常流量 |  | 最大流量 |  | 型号 | 公称直径 | 压力等级 | 防护等级 | 防爆等级 | 爆炸危险区域 | 爆炸危险分组 | 过程连接形式 | 入口和出口连接尺寸 | 阀体和阀盖材质 | 阀芯/阀球材质 | 阀芯直径 | 线圈类型 | 电磁阀电气接口 | 电磁阀电源 | 电磁阀功率 | 电涌保护器 | 制造单位 | 出厂编号 | 选择Cv
返回 | CHAR | CHAR | CHAR | CHAR | NUM | UNIT | NUM | UNIT | NUM | UNIT | NUM | UNIT | NUM | UNIT | NUM | UNIT | NUM | UNIT | NUM | UNIT | NUM | UNIT | NUM | UNIT | NUM | UNIT | NUM | UNIT | CHAR | CHAR | CHAR | CHAR | CHAR | CHAR | CHAR | CHAR | CHAR | CHAR | CHAR | CHAR | CHAR | CHAR | CHAR | CHAR | CHAR | CHAR | CHAR | CHAR
示例 | 170-XSV-1111 | 用于XX管线切断 | 水 | 液体 | 250 | °C | 100 | °C | 120 | °C | 176 | °C | 0.5 | MPa(G) | 0.2 | MPa(G) | 0.3 | MPa(G) | 0.4 | MPa(G) | 0.5 | MPa(G) | 200 | kg/h | 300 | kg/h | 400 | kg/h | 据实填写 | DN25 | CL150 | IP65 | ExdIICT4 | Zone 2 | Group IICT4 | 据实填写 | 1" | 316 | 316 | 1/2" | 单线圈 | 1/2NPT | 24VDC | 3.8W | 填写Yes或No | 据实填写 | 据实填写 | 1

## C04-06-05其他控制阀
|  | JMHG_Working Medium | JMHG_Fluid Phase | JMHG_Design Temperature |  | JMHG_Inlet Temperature |  | JMHG_Design Pressure |  | JMHG_Inlet Pressure |  | JMHG_Outlet Pressure |  | JMHG_Valve Diameter | JMHG_Valve Position Switch Type | JMHG_Protection Grade Of Valve Position Switch | JMHG_Position Switch Elec Conn | JMHG_Valve Type | JMHG_Bonnet Type | JMHG_Body Material | JMHG_Valve Core Material | JMHG_Seat Material | JMHG_Port Size | JMHG_Filler Material | JMHG_Handwheel | JMHG_Process Connection | JMHG_Flange And Seal | JMHG_Model Of Filter Pressure Reducing Valve | JMHG_Filter Pressure Reducing Valve Air Supply Connector | JMHG_Flow Characteristics | JMHG_Leakage Class | JMHG_Actuator Type | JMHG_Actuator Failure Driving Mode | JMHG_Model Of Feedback Parts | JMHG_Feedback Component Manufacturer | JMHG_Manufacturer | JMHG_Closing Differential Pressure |  | JMHG_Air Supply Pressure Of Filter Pressure Reducing Valve |  | JMHG_Output Pressure Of Filter Pressure Reducing Valve
| 位号 | 工作介质 | 介质相态 | 设计温度 |  | 入口温度 |  | 设计压力 |  | 入口压力 |  | 出口压力 |  | 阀通径 | 阀位开关型式 | 阀位开关防护等级 | 阀位开关电气接口 | 阀类型 | 上阀盖类型 | 阀体材质 | 阀芯/阀球材质 | 阀座材质 | 阀座口径 | 填料材质 | 手轮 | 过程连接形式 | 法兰及密封 | 过滤减压阀型号 | 过滤减压阀气源接头 | 流量特性 | 泄漏等级 | 执行机构类型 | 执行机构故障驱动方式 | 反馈部件型号 | 反馈部件厂家 | 制造单位 | 关闭差压 |  | 过滤减压阀气源压力 |  | 过滤减压阀输出压力
返回 | CHAR | CHAR | CHAR | NUM | UNIT | NUM | UNIT | NUM | UNIT | NUM | UNIT | NUM | UNIT | CHAR | CHAR | CHAR | CHAR | CHAR | CHAR | CHAR | CHAR | CHAR | CHAR | CHAR | CHAR | CHAR | CHAR | CHAR | CHAR | CHAR | CHAR | CHAR | CHAR | CHAR | CHAR | CHAR | NUM | UNIT | NUM | UNIT | NUM | UNIT
示例 | 170-HV-1111 | 水 | 液体 | 250 | °C | 200 | °C | 0.5 | MPa(G) | 0.1 | MPa(G) | 0.1 | MPa(G) | DN25 | 据实填写 | 据实填写 | 据实填写 | 据实填写 | 据实填写 | 316 | 316 | 316 | 据实填写 | 据实填写 | 据实填写 | 据实填写 | 据实填写 | 据实填写 | 据实填写 | 据实填写 | IV | 气缸 | 据实填写 | 据实填写 | 据实填写 | 据实填写 | 10 | MPa(G) | / | MPa(G) | / | MPa(G)

## C04-07-01气体检测器
|  | JMHG_Service | JMHG_Fluid Name | JMHG_Model Number | JMHG_Protection Level | JMHG_Explosion Proof Grade | JMHG_Explosive And Hazardous Area | JMHG_Explosives Classification | JMHG_Principle | JMHG_Measuring Range | JMHG_Precision | JMHG_Integrated Annuciator | JMHG_Power Supply | JMHG_Electrical Connection | JMHG_Surge Protection Device | JMHG_Output Signal | JMHG_Manufacturer | JMHG_Factory Number | JMHG_Ambient Temperature | JMHG_Response Time
| 位号 | 用途 | 介质名称 | 型号 | 防护等级 | 防爆等级 | 爆炸危险区域 | 爆炸危险分组 | 测量原理 | 测量范围 | 精度 | 一体化声光报警器 | 电源 | 电气接口 | 电涌保护器 | 输出信号 | 制造单位 | 出厂编号 | 环境温度 | 响应时间
返回 | CHAR | CHAR | CHAR | CHAR | CHAR | CHAR | CHAR | CHAR | CHAR | CHAR | CHAR | CHAR | CHAR | CHAR | CHAR | CHAR | CHAR | CHAR | CHAR | CHAR
示例 | 170-GT-1111 | 有毒气体报警 | 一氧化碳 | 据实填写 | IP65 | Ex dIICT4 | Zone 2 | Group IICT4 | 电化学式 | 0~100ppm | 据实填写 | 带 | 24VDC | 3/4NPT(F) | 填写Yes或No | 据实填写 | 据实填写 | 据实填写 | 1.2~37.5oC | τ90 ≤30s

## C04-07-02过程分析仪
|  | JMHG_Service | JMHG_Process Drawing | JMHG_Pipe No. | JMHG_Pipe Material | JMHG_Pipe Specification | JMHG_Fluid Name | JMHG_Design Temperature |  | JMHG_Min Operating Temperature |  | JMHG_Normal Operating Temperature |  | JMHG_Max Operating Temperature |  | JMHG_Design Pressure |  | JMHG_Min Operating Pressure |  | JMHG_Normal Operating Pressure |  | JMHG_Max Operating Pressure |  | JMHG_Min | JMHG_Normal | JMHG_Max | JMHG_Density |  | JMHG_Viscosity |  | JMHG_Pattern | JMHG_Measuring Components | JMHG_Converter Function | JMHG_Power Supply | JMHG_Principle | JMHG_Measuring Range | JMHG_Precision | JMHG_Protection Level | JMHG_Explosion Proof | JMHG_Process Connection | JMHG_Sample Type | JMHG_Pretreatment | JMHG_Output Signal | JMHG_Return | JMHG_Accessories | JMHG_Setpoint Pre Alarm | JMHG_High Setpoint Alarm | JMHG_Analyzed Component
| 位号 | 用途 | 流程图 | 管道编号 | 管道材质 | 管道规格 | 介质名称 | 设计温度 |  | 最小操作温度 |  | 正常操作温度 |  | 最大操作温度 |  | 设计压力 |  | 最小操作压力 |  | 正常操作压力 |  | 最大操作压力 |  | 最小 | 正常 | 最大 | 密度 |  | 粘度 |  | 型式 | 测量组份 | 转换器功能 | 电源 | 测量原理 | 测量范围 | 精度 | 防护等级 | 防爆标志 | 过程连接形式 | 取样方式 | 预处理 | 输出信号 | 返回方式 | 附件 | 设定值预报警 | 设定值高报警 | 被分析成分
返回 | CHAR | CHAR | CHAR | CHAR | CHAR | CHAR | CHAR | NUM | UNIT | NUM | UNIT | NUM | UNIT | NUM | UNIT | NUM | UNIT | NUM | UNIT | NUM | UNIT | NUM | UNIT | CHAR | CHAR | CHAR | NUM | UNIT | NUM | UNIT | CHAR | CHAR | CHAR | CHAR | CHAR | CHAR | CHAR | CHAR | CHAR | CHAR | CHAR | CHAR | CHAR | CHAR | CHAR | CHAR | CHAR | CHAR
示例 | 170-AT-1111 | 据实填写 | 据实填写 | 据实填写 | 据实填写 | 据实填写 | PG | 20 | °C | 20 | °C | 20 | °C | 60 | °C | 30 | MPa(G) | 2 | MPa(G) | 20 | MPa(G) | 60 | MPa(G) | / | / | / | / | g/mol | / | Pa·s | 据实填写 | 据实填写 | 据实填写 | 220VAC | 据实填写 | 0~40% | 据实填写 | IP65 | ExdIICT4 | 据实填写 | 据实填写 | 据实填写 | 据实填写 | 据实填写 | 据实填写 | 据实填写 | 据实填写 | 据实填写

## C04-08控制系统
|  | JMHG_Type | JMHG_Model Number | JMHG_S.B. Type | JMHG_Field Instrument Type | JMHG_Field Instrument Voltage | JMHG_Function | JMHG_Communication Mode | JMHG_Input Signal | JMHG_Output Signal | JMHG_Power Supply | JMHG_Installation Method | JMHG_Channel No.
| 位号 | 类型 | 型号 | 安全栅类型 | 现场仪表类型 | 现场仪表驱动电压 | 功能 | 通讯方式 | 输入信号 | 输出信号 | 电源 | 安装方式 | 通道数
返回 | CHAR | CHAR | CHAR | CHAR | CHAR | CHAR | CHAR | CHAR | CHAR | CHAR | CHAR | CHAR | NUM | UNIT
示例 | 据实填写 | 据实填写 | 据实填写 | 据实填写 | 据实填写 | 据实填写 | 据实填写 | 据实填写 | 据实填写 | 据实填写 | 据实填写 | 据实填写 | 据实填写 | 个

## C04-99其他仪表
|  | JMHG_Model Number | JMHG_Explain | JMHG_Manufacturer | JMHG_Factory Number | JMHG_Length |  | JMHG_Width |  | JMHG_Height
| 位号 | 型号 | 说明 | 制造单位 | 出厂编号 | 长度 |  | 宽度 |  | 高度
返回 | CHAR | CHAR | CHAR | CHAR | CHAR | NUM | UNIT | NUM | UNIT | NUM | UNIT
示例 | 170-TVGT-1111 | 据实填写 | 据实填写 | 据实填写 | 据实填写 | 2000 | mm | 2000 | mm | 2000 | mm

## C05-01电机
|  | JMHG_Designer | JMHG_Power Factor | JMHG_Cooling Mode | JMHG_Protection Level | JMHG_Explosion Proof Grade | JMHG_Insulation Class | JMHG_Motor Model | JMHG_Motor Drive End Bearing Model | JMHG_Model Of Bearing At Non Drive End Of Motor | JMHG_Motor Installation Method | JMHG_Motor Cooling Method | JMHG_Motor Protection Level | JMHG_Motor Explosion-Proof Grade | JMHG_Motor Insulation Class | JMHG_Shaft Seal Model | JMHG_Shaft Seal Form | JMHG_Grease Model | JMHG_Manufacturer | JMHG_Installation Method | JMHG_Date Of Manufacture | JMHG_Factory Number | JMHG_Number Of Poles | JMHG_Effectiveness | JMHG_Rated Speed |  | JMHG_Rated Frequency |  | JMHG_Rated Voltage |  | JMHG_Rated Current |  | JMHG_Rated Power |  | JMHG_Installer
| 位号 | 设计单位 | 功率因数 | 冷却方式 | 防护等级 | 防爆等级 | 绝缘等级 | 电机型号 | 电机驱动端轴承型号 | 电机非驱动端轴承型号 | 电机安装方式 | 电机冷却方式 | 电机防护等级 | 电机防爆等级 | 电机绝缘等级 | 轴封型号 | 轴封形式 | 润滑脂型号 | 制造单位 | 安装方式 | 生产日期 | 出厂编号 | 极数 | 效率 | 额定转速 |  | 额定频率 |  | 额定电压 |  | 额定电流 |  | 额定功率 |  | 安装单位
返回 | CHAR | CHAR | CHAR | CHAR | CHAR | CHAR | CHAR | CHAR | CHAR | CHAR | CHAR | CHAR | CHAR | CHAR | CHAR | CHAR | CHAR | CHAR | CHAR | CHAR | CHAR | CHAR | CHAR | CHAR | NUM | UNIT | NUM | UNIT | NUM | UNIT | NUM | UNIT | NUM | UNIT | CHAR
示例 | 据实填写 | 据实填写 | 089 | 填写空冷或水冷 | IP65 | ExdⅡ CT4 | F | 据实填写 | 据实填写 | 据实填写 | 填写立式或卧式 | 填写空冷或水冷 | 据实填写 | 据实填写 | 据实填写 | 据实填写 | 据实填写 | 据实填写 | 据实填写 | 填写立式或卧式 | 20220610 | XXX | 1 | 0.935 | 3000 | r/min | 50 | Hz | 380 | V | 400 | A | 220 | kW | 据实填写

## C05-02变压器
|  | JMHG_Designer | JMHG_Transformation Ratio | JMHG_Cooling Mode | JMHG_Pressure Regulation Method | JMHG_Connection Group | JMHG_Use Environment | JMHG_Protection Level | JMHG_Insulation Class | JMHG_Heat_Resistance_Grade | JMHG_Manufacturer | JMHG_Date Of Manufacture | JMHG_Factory Number | JMHG_Standard Number | JMHG_Rated Voltage At Low Voltage Side |  | JMHG_Rated Voltage At High Voltage Side |  | JMHG_Rated Current At Low Voltage Side |  | JMHG_Rated Current At High Voltage Side |  | JMHG_Noload Loss |  | JMHG_No-Load Current |  | JMHG_Load Loss Power |  | JMHG_Impedance Voltage |  | JMHG_Rated Capacity_Kva |  | JMHG_Installer
| 位号 | 设计单位 | 变压比 | 冷却方式 | 调压方式 | 联结组别 | 使用环境 | 防护等级 | 绝缘等级 | 耐热等级 | 制造单位 | 生产日期 | 出厂编号 | 标准编号 | 低压侧额定电压 |  | 高压侧额定电压 |  | 低压侧额定电流 |  | 高压侧额定电流 |  | 空载损耗 |  | 空载电流 |  | 负载损耗 |  | 阻抗电压 |  | 额定容量 |  | 安装单位
返回 | CHAR | CHAR | CHAR | CHAR | CHAR | CHAR | CHAR | CHAR | CHAR | CHAR | CHAR | CHAR | CHAR | CHAR | NUM | UNIT | NUM | UNIT | NUM | UNIT | NUM | UNIT | NUM | UNIT | NUM | UNIT | NUM | UNIT | NUM | UNIT | NUM | UNIT | CHAR
示例 | 据实填写 | 据实填写 | 35±2x2.5%/10.5 | 空冷 | 无载调压 | YNd11 | 户内安装 | IP54 | A 级 | 据实填写 | 据实填写 | 20220610 | 据实填写 | 据实填写 | / | kV | / | kV | / | A | / | A | 17 | kW | 0.068 | A | 94 | kW | 8 | V | 25000 | kVA | 据实填写

## C05-03开关设备
|  | JMHG_Shell Protection Rating | JMHG_Manufacturer | JMHG_Date Of Manufacture | JMHG_Factory Number | JMHG_Rated Operating Voltage |  | JMHG_Rated Insulation Voltage |  | JMHG_Power Frequency Withstand Voltage(1Min) |  | JMHG_Horizontal Busbar Rated Current |  | JMHG_Horizontal And Vertical Busbar Peak Withstand Current |  | JMHG_Horizontal And Vertical Busbar Short-Time(1S) Withstand Current Icw |  | JMHG_Main Switch Rated Breaking Capacity |  | JMHG_Installer
| 位号 | 外壳防护等级 | 制造单位 | 生产日期 | 出厂编号 | 额定工作电压 |  | 额定绝缘电压 |  | 工频耐压(1min) |  | 水平母线额定电流 |  | 水平和垂直母线峰值耐受电流 |  | 水平和垂直母线短时(1S)耐受电流Icw |  | 主开关额定分断能力 |  | 安装单位
返回 | CHAR | CHAR | CHAR | CHAR | CHAR | NUM | UNIT | NUM | UNIT | NUM | UNIT | NUM | UNIT | NUM | UNIT | NUM | UNIT | NUM | UNIT | CHAR
示例 | 据实填写 | IP22 | 据实填写 | 20220220 | 据实填写 | 0.69 | kV | 1 | kV | 12 | kV | 6300 | A | 110 | kA | 50 | kA | 40 | kA | 据实填写

## C05-04电抗器
|  | JMHG_Manufacturer | JMHG_Date Of Manufacture | JMHG_Factory Number | JMHG_Standard Number | JMHG_Rated Voltage |  | JMHG_Rated Capacity_Kva |  | JMHG_Reactance Rate |  | JMHG_Installer
| 位号 | 制造单位 | 生产日期 | 出厂编号 | 标准编号 | 额定电压 |  | 额定容量 |  | 电抗率 |  | 安装单位
返回 | CHAR | CHAR | CHAR | CHAR | CHAR | NUM | UNIT | NUM | UNIT | NUM | UNIT | CHAR
示例 | 据实填写 | 据实填写 | 20220125 | 据实填写 | 据实填写 | 10500 | V | 50000 | VA | 6 | % | 据实填写

## C05-05电力电容
|  | JMHG_Protection Level | JMHG_Manufacturer | JMHG_Date Of Manufacture | JMHG_Factory Number | JMHG_Phase |  | JMHG_Rated Voltage |  | JMHG_Rated Capacity_Kva |  | JMHG_Installer
| 位号 | 防护等级 | 制造单位 | 生产日期 | 出厂编号 | 相数 |  | 额定电压 |  | 额定容量 |  | 安装单位
返回 | CHAR | CHAR | CHAR | CHAR | CHAR | NUM | UNIT | NUM | UNIT | NUM | UNIT | CHAR
示例 | 据实填写 | IP54 | 据实填写 | 20220125 | 据实填写 | 3 | 相 | 480 | V | 350 | kvar | 据实填写

## C05-06过电压保护装置
|  | JMHG_Lightning Arrester Model | JMHG_Manufacturer | JMHG_Date Of Manufacture | JMHG_Factory Number | JMHG_Rated Voltage |  | JMHG_System Voltage |  | JMHG_Continuous Operating Voltage |  | JMHG_Dc Reference Voltage Not Less |  | JMHG_8/20Μs Lightning Residual Voltage Is Not Greater Than |  | JMHG_Operating Surge Current Residual Voltage |  | JMHG_2Ms Square Wave Flow Capacity |  | JMHG_Installer
| 位号 | 避雷器型号 | 制造单位 | 生产日期 | 出厂编号 | 额定电压 |  | 系统电压 |  | 持续运行电压 |  | 直流参考电压不小于 |  | 8/20μs雷电残压不大于 |  | 操作冲击电流残压 |  | 2ms方波通流容量 |  | 安装单位
返回 | CHAR | CHAR | CHAR | CHAR | CHAR | NUM | UNIT | NUM | UNIT | NUM | UNIT | NUM | UNIT | NUM | UNIT | NUM | UNIT | NUM | UNIT | CHAR
示例 | 据实填写 | 据实填写 | 据实填写 | 20220110 | 据实填写 | 12 | kV | 10 | kV | 6.6 | kV | 25 | kV | 50 | kV | 25 | kV | 600 | A | 据实填写

## C05-07不间断电源装置
|  | JMHG_Input Voltage Allowable Range Of Variation | JMHG_Manufacturer | JMHG_Date Of Manufacture | JMHG_Factory Number | JMHG_Effectiveness | JMHG_Operating Ambient Temperature |  | JMHG_Operating Environment Relative Humidity |  | JMHG_Input Rated Voltage |  | JMHG_Inverter Output Rated Voltage |  | JMHG_Rated Capacity_Kva |  | JMHG_Input Rated Frequency |  | JMHG_Battery Total Capacity |  | JMHG_Running Time |  | JMHG_Installer
| 位号 | 输入电压允许变动范围 | 制造单位 | 生产日期 | 出厂编号 | 效率 | 运行环境温度 |  | 运行环境相对湿度 |  | 输入额定电压 |  | 逆变器输出额定电压 |  | 额定容量 |  | 输入额定频率 |  | 蓄电池总容量 |  | 运行时间 |  | 安装单位
返回 | CHAR | CHAR | CHAR | CHAR | CHAR | CHAR | NUM | UNIT | NUM | UNIT | NUM | UNIT | NUM | UNIT | NUM | UNIT | NUM | UNIT | NUM | UNIT | NUM | UNIT | CHAR
示例 | 据实填写 | -1%~+1% | 据实填写 | 20220310 | 据实填写 | 0.9 | 40 | °C | 15 | % | 380 | V | 380 | V | 60 | kVA | 50 | Hz | 50 | Ah | 据实填写 | h | 据实填写

## C05-08电力综合自动化系统
|  | JMHG_UPS Model | JMHG_Whether With UPS | JMHG_Manufacturer | JMHG_Date Of Manufacture | JMHG_Factory Number | JMHG_System Operating Voltage |  | JMHG_System Power |  | JMHG_Network Bandwidth |  | JMHG_UPS Capacity |  | JMHG_Communication Machine Data Acquisition Time Interval |  | JMHG_Installer
| 位号 | UPS型号 | 是否配UPS | 制造单位 | 生产日期 | 出厂编号 | 系统工作电压 |  | 系统功率 |  | 网络带宽 |  | UPS容量 |  | 通讯机数据采集时间间隔 |  | 安装单位
返回 | CHAR | CHAR | CHAR | CHAR | CHAR | CHAR | NUM | UNIT | NUM | UNIT | NUM | UNIT | NUM | UNIT | NUM | UNIT | CHAR
示例 | 据实填写 | 据实填写 | Yes | 据实填写 | 20220810 | 据实填写 | 220 | V | 200 | kW | 9600 | bps | 300 | kVA | 1 | s | 据实填写

## C05-09变频器
|  | JMHG_Inverter Model | JMHG_Efficiency Of Frequency Converter Speed Regulation System | JMHG_Frequency Converter Capacity |  | JMHG_Control Switching Input And Output | JMHG_Output Frequency Range | JMHG_Overload Capability | JMHG_Acceleration Time | JMHG_Cooling Mode | JMHG_Protection Level | JMHG_Manufacturer | JMHG_Date Of Manufacture | JMHG_Factory Number | JMHG_Operating Ambient Temperature |  | JMHG_Rated Input Voltage |  | JMHG_Rated Input Current |  | JMHG_Rated Output Current |  | JMHG_Adapter Motor Power |  | JMHG_Input Frequency |  | JMHG_Installer
| 位号 | 变频器型号 | 变频器调速系统效率 | 变频器容量 |  | 控制开关量输入输出 | 输出频率范围 | 过载能力 | 加减速时间 | 冷却方式 | 防护等级 | 制造单位 | 生产日期 | 出厂编号 | 运行环境温度 |  | 额定输入电压 |  | 额定输入电流 |  | 额定输出电流 |  | 适配电机功率 |  | 输入频率 |  | 安装单位
返回 | CHAR | CHAR | CHAR | NUM | UNIT | CHAR | CHAR | CHAR | CHAR | CHAR | CHAR | CHAR | CHAR | CHAR | CHAR | UNIT | NUM | UNIT | NUM | UNIT | NUM | UNIT | NUM | UNIT | NUM | UNIT | CHAR
示例 | 据实填写 | 据实填写 | 0.97 | 250 | kVA | 6/8 | 0.2~50Hz | 1.2 | 0~3200s | 强制空气冷却 | IP22 | 据实填写 | 20220110 | 据实填写 | 40 | °C | 3 | kV | 50 | A | 50 | A | 200 | kW | 50 | Hz | 据实填写

## C05-10低压配电箱
|  | JMHG_Shell Protection Rating | JMHG_Grounding Method | JMHG_In And Out Line | JMHG_Manufacturer | JMHG_Installation Method | JMHG_Date Of Manufacture | JMHG_Factory Number | JMHG_Standard Number | JMHG_Rated Operating Voltage |  | JMHG_Rated Operating Current |  | JMHG_Power Frequency Withstand Voltage(1Min) |  | JMHG_Rated Insulation Voltage |  | JMHG_Switch Rated Short-Circuit Breaking Capacity |  | JMHG_Installer
| 位号 | 外壳防护等级 | 接地方式 | 进出线方式 | 制造单位 | 安装方式 | 生产日期 | 出厂编号 | 标准编号 | 额定工作电压 |  | 额定工作电流 |  | 工频耐压(1min) |  | 额定绝缘电压 |  | 开关额定短路分断能力 |  | 安装单位
返回 | CHAR | CHAR | CHAR | CHAR | CHAR | CHAR | CHAR | CHAR | CHAR | NUM | UNIT | NUM | UNIT | NUM | UNIT | NUM | UNIT | NUM | UNIT | CHAR
示例 | 580-AP-XXXX | IP4x | 直接接地 | 下进下出 | 据实填写 | 户内落地安装 | 20220210 | 据实填写 | GB 7251 | 400 | V | 2000 | A | 480 | V | 4 | kV | 25 | kA | 据实填写

## C05-11直流屏
|  | JMHG_Battery Model | JMHG_Battery Voltage |  | JMHG_Battery Total Capacity |  | JMHG_Ripple Coefficient | JMHG_Ac Power Waveform | JMHG_Ac Power Phase |  | JMHG_Ac Input Voltage |  | JMHG_Ac Power Frequency |  | JMHG_Hi-Frequency Switching Rectifier Parameters | JMHG_Voltage Regulation Accuracy | JMHG_Steady Flow Accuracy | JMHG_Current Imbalance | JMHG_Shell Protection Rating | JMHG_Output Voltage Adjustment Range | JMHG_Full Load Efficiency | JMHG_Power Factor | JMHG_Acoustic Noise | JMHG_Manufacturer | JMHG_Factory Number | JMHG_Dc Control Bus Voltage |  | JMHG_Dc Closing Bus Voltage |  | JMHG_Dc Output Current |  | JMHG_Insulation Resistance |  | JMHG_Dielectric Strength |  | JMHG_Control The Number Of Bus Output Feeders | JMHG_Number Of Closing Bus Output Feeders | JMHG_Installer
| 位号 | 蓄电池型号 | 蓄电池电压 |  | 蓄电池总容量 |  | 纹波系数 | 交流电源波形 | 交流电源相数 |  | 交流输入电压 |  | 交流电源频率 |  | 高频开关整流器参数 | 稳压精度 | 稳流精度 | 均流不平衡度 | 外壳防护等级 | 输出电压调节范围 | 满载效率 | 功率因数 | 音响噪声 | 制造单位 | 出厂编号 | 直流控制母线电压 |  | 直流合闸母线电压 |  | 直流输出电流 |  | 绝缘电阻 |  | 绝缘强度 |  | 控制母线输出馈线数量 | 合闸母线输出馈线数量 | 安装单位
返回 | CHAR | CHAR | NUM | UNIT | NUM | UNIT | CHAR | CHAR | NUM | UNIT | NUM | UNIT | NUM | UNIT | CHAR | CHAR | CHAR | CHAR | CHAR | CHAR | CHAR | CHAR | CHAR | CHAR | CHAR | NUM | UNIT | NUM | UNIT | NUM | UNIT | NUM | UNIT | NUM | UNIT | CHAR | CHAR | CHAR
示例 | 580-AD-XXXX | A1 | 12 | V | 50 | Ah | 据实填写 | 正弦波 | 3 | 相 | 380 | V | 50 | Hz | 据实填写 | 0.01 | 0.01 | 据实填写 | IP4x | -5%~+5% | 0.9 | 0.8 | 30dB | 据实填写 | 据实填写 | 110 | V | 220 | V | 100 | A | 10 | MΩ | 1 | kV | 1 | 1 | 据实填写

## C05-12控制屏
|  | JMHG_Protection Level | JMHG_Manufacturer | JMHG_Factory Number | JMHG_Dc Voltage |  | JMHG_Ac Voltage |  | JMHG_Alternating Current |  | JMHG_Ac Frequency |  | JMHG_Installer
| 位号 | 防护等级 | 制造单位 | 出厂编号 | 直流电压 |  | 交流电压 |  | 交流电流 |  | 交流频率 |  | 安装单位
返回 | CHAR | CHAR | CHAR | CHAR | NUM | UNIT | NUM | UNIT | NUM | UNIT | NUM | UNIT | CHAR
示例 | 580-AR-XXXX | IP4x | 据实填写 | 据实填写 | 110 | V | 380 | V | 20 | A | 50 | Hz | 据实填写

## C05-13继电保护屏
|  | JMHG_In-Screen Protection Component Model | JMHG_Shell Protection Rating | JMHG_Grounding Method | JMHG_Manufacturer | JMHG_Factory Number | JMHG_Dc Voltage |  | JMHG_Ac Voltage |  | JMHG_Alternating Current |  | JMHG_Ac Frequency |  | JMHG_Installer
| 位号 | 屏内保护元件型号 | 外壳防护等级 | 接地方式 | 制造单位 | 出厂编号 | 直流电压 |  | 交流电压 |  | 交流电流 |  | 交流频率 |  | 安装单位
返回 | CHAR | CHAR | CHAR | CHAR | CHAR | CHAR | NUM | UNIT | NUM | UNIT | NUM | UNIT | NUM | UNIT | CHAR
示例 | 580-AR-XXXX | E-3 | IP4x | 端子接地 | 据实填写 | 据实填写 | 110 | V | 380 | V | 20 | A | 50 | Hz | 据实填写

## C05-14照明配电箱
|  | JMHG_Shell Protection Rating | JMHG_Grounding Method | JMHG_In And Out Line | JMHG_Manufacturer | JMHG_Installation Method | JMHG_Factory Number | JMHG_Rated Insulation Voltage |  | JMHG_Rated Operating Voltage |  | JMHG_Rated Operating Current |  | JMHG_Power Frequency Withstand Voltage(1Min) |  | JMHG_Number Of Loops | JMHG_Total Circuit Current |  | JMHG_Line Switch Rated Short-Circuit Breaking Capacity |  | JMHG_Installer
| 位号 | 外壳防护等级 | 接地方式 | 进出线方式 | 制造单位 | 安装方式 | 出厂编号 | 额定绝缘电压 |  | 额定工作电压 |  | 额定工作电流 |  | 工频耐压(1min) |  | 回路数量 | 回路总电流 |  | 进线开关额定短路分断能力 |  | 安装单位
返回 | CHAR | CHAR | CHAR | CHAR | CHAR | CHAR | CHAR | NUM | UNIT | NUM | UNIT | NUM | UNIT | NUM | UNIT | CHAR | NUM | UNIT | NUM | UNIT | CHAR
示例 | 580-AL-XXXX | IP55 | 直接接地 | 下进下出 | 据实填写 | 户外，壁挂式 | 据实填写 | 4 | kV | 400 | V | 40 | A | 480 | V | 10 | 16 | A | 480 | A | 据实填写

## C05-15输送机保护装置
|  | JMHG_Model Number | JMHG_Switch Type | JMHG_Protection Level | JMHG_Explosives Classification | JMHG_Output Signal | JMHG_Power Supply | JMHG_Electrical Connection Size | JMHG_Manufacturer | JMHG_Factory Number | JMHG_Installer
| 位号 | 型号 | 开关类型 | 防护等级 | 爆炸危险分组 | 输出信号 | 电源 | 电气接口尺寸 | 制造单位 | 出厂编号 | 安装单位
返回 | CHAR | CHAR | CHAR | CHAR | CHAR | CHAR | CHAR | CHAR | CHAR | CHAR | CHAR
示例 | 据实填写 | 据实填写 | 声光报警 | IP5X | 据实填写 | 据实填写 | 220 | 据实填写 | 据实填写 | 据实填写 | 据实填写