## 设备清单
太极岛文旅度假小镇酒店厨房设备采购及安装报价表（首次）
供应商（签字、盖章）： 联系人及联系方式： 。
编号 | 产品名称 | 规格 | 单位 | 数量 | 参数 | 税率 | 含税单价 | 含税合计 | 品牌 | 备注
一层全日制厨房
对外明档
1 | 电全平扒炉连柜座 | 700*700*800 | 台 | 1 | 1.扒板表面温度可根据不同的食材设定不同的温度。 2.配置抽拉式活动的盛油盆，易于油脂收集及清洁。。 3.内设置隔热板，提高热效率，防止外部过热 4.仅需2/分钟扒板表面温度可达到300%℃的使用温度，烤区表面最高温 度可达到335℃左右。 5.扒板坑，平可任意挑选，扒板表面镀铬，不镀铬可任意挑选。 6.简洁时尚造型点火开关，轻轻一扭即可，保护用电线路安全，为您更节 省时间和人力。 7.使用过程中，禁止手触摸扒板，以免造成烫伤。
2 | 工作台连柜座 | 740*700*800 | 台 | 4 | 1.台面板采用优质不锈钢板厚度1.0mm，配厚度不锈钢板做补强撑
3 | 电煮面炉连柜座 | 700*700*800 | 台 | 1 | 1.采用温控器调节温度，用以控制电热管的发热温度，从而保证水温 2.水从常温到100C需要19分钟。 3.手动进水功能，溢水等性能特点，操作方便。 4.使用过程中，禁止手触摸电热管和热水，以免造成烫伤。 5.使用前请将进水管，下水管进行安装，方便使用， 6.温度范围：30°C~110°
4 | 四头电煮食炉连焗炉 | 700*700*800 | 台 | 1 | 1.煮食炉盘采用档位开关调节温度，根据食物烹饪的需要而调节档位， 从而达到烹饪需求。 2.圆盘煮食炉（4Y）：2.6kW×22kW×2 3.EGO炉盘：5KG水14分钟烧开（最大功率）。 4.炉盘表面搪瓷处理，易于清洗，干净卫生，单独加热。 5.焗炉温度范围：50℃~270℃
5 | 单缸电炸炉连柜座 | 400*700*800 | 台 | 1 | 1.采用温控器调节温度，用以控制电热管的发热温度，从而保证油温。 2.仅需9.5分钟就能将油加热到195℃ 3.带限温装置，超温保护功能，手动复位，安全可靠。 4.内设置隔热板，提高热效率，防止外部过热 5.使用过程中，禁止手触摸电热管和油，以免造成烫伤 6.配件：双筛220×280×130 7.温度范围：50℃~190°℃
6 | 单眼水池柜 | 700*700*800 | 台 | 1 | 采用优质不锈钢板制作，台面采用1.0mm拉伸不锈钢板；星盆斗采用1.0mm不锈钢；水斗深度280mm脚管采用不锈钢1.0mmφ25不锈钢拉丝圆管；调节脚采用全不锈钢全钢子弹脚；配全不锈钢下水器和塑料软管。
7 | 水龙头 | 双温 | 个 | 1 | 优质不锈钢材质，全铜加长加厚螺母，陶瓷阀芯。加高水龙头。可360°旋转。单把双孔设计。
8 | 单通工作台 | 1900*700*800 | 台 | 1 | 1.台面板采用优质不锈钢板厚度1.0mm，配厚度不锈钢板做补强撑
9 | 保鲜工作台 | 1800*700*800 | 台 | 1 | 内外箱体为优质不锈钢板材，电子温控，铜管蒸发器，环戊烷聚氨酯整体模具发泡。工作温度:-5℃～+10℃；进口膨胀阀及温度表，回归铰链门。
10 | 不锈钢烟罩 | 4200*1100*500 | ㎡ | 4.7 | 采用优质不锈钢板制造;烟罩壳体1.0mm厚，配专用防爆灯配槽式隔油网及滴油盅
11 | 装饰板 | 定制 | ㎡ | 7.7 | 采用优质不锈钢板压制成型。
明档
1 | 工作台连柜座 | 700*700*800 | 台 | 2 | 1.台面板采用优质不锈钢板厚度1.0mm，配厚度不锈钢板做补强撑
2 | 电保温炉连柜座 | 400*700*800 | 台 | 1 | 1.采用数显温控装置，自动恒温，设漏电保护电路。 2.柜下层板采用201厚不锈钢板， 3.加热台采用侧开式单独控制方便不锈钢1/1GN盆取放，
3 | 饺子炉加煮面炉 | 1300*700*800 | 台 | 1 | 1：功率大，升温快，效率高。 2：全不锈钢设计，简洁美观，圆滑平整，无卫生死角，易于清洁。 3：双向进水，排水人性设计，随意调节设备角度。 4：独特噴流式设计，人性便捷。 5：可调节炉脚 6：净重/毛重：75/129KG 7：面篓规格：Φ120*140mm 板材材质： 1：台面板SUS304 1.5 2，面板SUS304 1.2 3：前门SUS304 1.0 4：外左右侧板SUS430 1.0 主要配件名称及产地： 1：国产电热管 2：EGO温控器 有无防干烧：有 炉脚材质：不锈钢
4 | 电全平扒炉连柜座 | 700*700*800 | 台 | 1 | 1.扒板表面温度可根据不同的食材设定不同的温度。 2.配置抽拉式活动的盛油盆，易于油脂收集及清洁。。 3.内设置隔热板，提高热效率，防止外部过热 4.仅需2/分钟扒板表面温度可达到300%℃的使用温度，烤区表面最高温 度可达到335℃左右。 5.扒板坑，平可任意挑选，扒板表面镀铬，不镀铬可任意挑选。 6.简洁时尚造型点火开关，轻轻一扭即可，保护用电线路安全，为您更节 省时间和人力。 7.使用过程中，禁止手触摸扒板，以免造成烫伤。
5 | 工作台连柜座 | 400*700*800 | 台 | 3 | 1.台面板采用优质不锈钢板厚度1.0mm，配厚度不锈钢板做补强撑
6 | 四头电煮食炉连焗炉 | 700*700*800 | 台 | 1 | 1.煮食炉盘采用档位开关调节温度，根据食物烹饪的需要而调节档位， 从而达到烹饪需求。 2.圆盘煮食炉（4Y）：2.6kW×22kW×2 3.EGO炉盘：5KG水14分钟烧开（最大功率）。 4.炉盘表面搪瓷处理，易于清洗，干净卫生，单独加热。 5.焗炉温度范围：50℃~270℃
7 | 双缸电炸炉连柜座 | 700*700*800 | 台 | 1 | 1.采用温控器调节温度，用以控制电热管的发热温度，从而保证油温。 2.仅需9.5分钟就能将油加热到195℃ 3.带限温装置，超温保护功能，手动复位，安全可靠。 4.内设置隔热板，提高热效率，防止外部过热 5.使用过程中，禁止手触摸电热管和油，以免造成烫伤 6.配件：双筛220×280×130*2 7.温度范围：50℃~190°℃
8 | 电烧烤炉连柜座 | 700*700*800 | 台 | 1 | 功至大，升温快，效率高。 外形全不锈钢，简约美观，清洗方便。 铸铁烤网保持热惯性。 可调节炉脚。
9 | 不锈钢烟罩 | 10000*1100*500 | ㎡ | 11 | 采用优质不锈钢板制造;烟罩壳体1.0mm厚，配专用防爆灯配槽式隔油网及滴油盅
10 | 装饰板 | 定制 | ㎡ | 15 | 采用优质不锈钢板压制成型。
11 | 单通工作台 | 1800*700*800 | 台 | 1 | 1.台面板采用优质不锈钢板厚度1.0mm，配厚度不锈钢板做补强撑
12 | 单通工作台 | 1500*700*800 | 台 | 1 | 1.台面板采用优质不锈钢板厚度1.0mm，配厚度不锈钢板做补强撑
13 | 单眼水池柜 | 700*700*800 | 台 | 2 | 采用优质不锈钢板制作，台面采用1.0mm拉伸不锈钢板；星盆斗采用1.0mm不锈钢；水斗深度280mm脚管采用不锈钢1.0mmφ25不锈钢拉丝圆管；调节脚采用全不锈钢全钢子弹脚；配全不锈钢下水器和塑料软管。
14 | 水龙头 | 双温 | 个 | 2 | 优质不锈钢材质，全铜加长加厚螺母，陶瓷阀芯。加高水龙头。可360°旋转。单把双孔设计。
15 | 保鲜工作台 | 1800*700*800 | 台 | 1 | 内外箱体为优质不锈钢板材，电子温控，铜管蒸发器，环戊烷聚氨酯整体模具发泡。工作温度:-5℃～+10℃；进口膨胀阀及温度表，回归铰链门。
16 | 保鲜工作台 | 1500*700*800 | 台 | 1 | 内外箱体为优质不锈钢板材，电子温控，铜管蒸发器，环戊烷聚氨酯整体模具发泡。工作温度:-5℃～+10℃；进口膨胀阀及温度表，回归铰链门。
17 | 双门展示柜 | 1200*700*1950 | 台 | 1 | 性能要求： 1.冷藏温度：0-+8℃； 2.额定功率：220V/1kW 3.全铜管蒸发器，配置优质进口压缩机，制冷强劲，静音节能。
18 | 四门冰柜 | 1200*700*1950 | 台 | 1 | 参数：温度范围：-18°~-6°/0°~10° 1.符合CCC中国强制认证；提供3c认证及检测报告 2.取得食品接触产品卫生认证: 产品食品接触材料部件至少包含(口框、搁物架、螺丝、隔条、内胆等)，符合GB·4806-2016标准，能提供与型号对应的《食品接触产品卫生认证证书》及带CMA标志的检测报告
19 | 厨房灭火系统 | 双瓶 | 套 | 2 | 1、厨房设备灭火装置为机械式启动、机械水流阀，无需电的情况下能完整地完成药剂喷洒灭火和喷水降温防止复燃。灭火剂充装量（Kg）12.5 *2，驱动瓶充装压力（Mpa） 12 ，雾化喷嘴个数（个）18，可保护排烟罩长度（米）5-8。 2、连接喷嘴的管路全部使用304不锈钢管，应使用卡压方式连接，可长久使用，无需更换，系统装置包括：控制箱（机械式）、管路、喷嘴、探测器、易熔连接片、金属拉索、三通、滑轮弯头等组成，高压连接管使用SUS316不锈钢管。 3、★灭火剂管道依据NB/T47013.5-2015进行渗透探伤检测，符合NB/T47013.5-2015 Ⅰ级评定。 4、★F类火灾水系灭火药剂温度处理前PH值≤9.1；具有水冷却功能,在灭火剂喷射后，水流联动阀应能立即开启喷水，自动切换时间≤0.9s。凝固点温度处理前≤－30℃；灭火时间≦120S火焰完全扑灭，施加灭火剂后的60S内残焰应全部熄灭，检验依据XF 3007-2020《F类火灾水系灭火剂》，XF498-2012厨房设备灭火装置;CCCF-CPRZ-21:2019《消防类产品认证实施规则，灭火设备产品 泡沫灭火设备》。 5、★灭火剂采用F类火灾水系灭火药剂，有效期≥10年，灭火剂充装量≥12.5Kg，驱动气体充装压力不低于12MPa。联动性能喷嘴的喷射时间应≥23s,喷射延迟时间≦1.35s。启动方式手动操作力≦39.2N,手动操作位移应 6、★钢丝绳破断拉力，钢铁总碳量，不锈钢多元素含量和钢铁及合金，铬含量测定。
洗碗间
1 | 粘捕式灭蝇灯 | 8w | 台 | 1 | 材质要求： 采用高强度ABS材质，抗摔，耐用，阻燃；内设有收集蚊虫的盘子方便清理；一键开关操作简单；大重力不锈钢吊链安全牢固；自动断电保护。
2 | 双门消毒柜 | 1200*600*1950 | 台 | 2 | 功率3.4KW/220V,高温 150℃， 杀菌效果好， 加热均匀， 热风循环， 数显温控。 全效消毒， 节能环保。
3 | 四门碗柜 | 1200*500*1800 | 台 | 2 | 采用不锈钢板制作,面板厚1.0mm,面板下U形槽承托1.0mm，通腿φ38x1.0mm不锈钢管配不锈钢可调子弹脚;横通φ25X1.0mm不锈钢管
4 | 洗地龙头 | 15米 | 台 | 1 | 1.规格：15米 2.具有节省用水、 水压更高的效能ABS塑料水龙头具有耐腐蚀，抗老化，惠山区高压洗地龙头，不生锈，不含铅，无毒，无味，耐高压，重量轻，施工简易，价格低等特点，是一种新型的绿色环保型产品
5 | 洁碟台 | 1680*800*870 | 台 | 1 | 1.台面板采用优质不锈钢板厚度1.0mm，配厚度不锈钢板做补强撑
6 | 通道式洗碗机 | 1300*750*1950 | 台 | 1 | ●外形尺寸 ：1300×860×1950 mm ●洗涤筐尺寸 ：500×500×100 mm ●最大洗涤高度 ：420 mm ●最大洗涤量：220筐 ●耗水量 ：350-400L ●蒸汽耗量 ：50Kg/h ●洗涤温度 ：55-60℃ ●漂洗温度 ：82℃ ●进水压力 ：0.15-0.4Mpa ●进汽压力 ：0.3-0.4Mpa ●电源要求 ：380V/50Hz/3N ●加热方式：电加热型/蒸汽加热型 ●电加热型型功率：35/44kw ●蒸汽加热总功率 ：2kw 注：电线采用三相五线制
7 | L型双星污碟台地 | （2200+1600）*800*800 | 台 | 1 | 1.台面板采用优质不锈钢板厚度1.0mm，配厚度不锈钢板做补强撑
8 | 装饰板 | 定制 | ㎡ | 5.2 | 采用优质不锈钢板压制成型。
9 | 抽气罩 | 1700*1300*500 | ㎡ | 2.2 | 采用不锈钢发纹贴塑不锈钢板制造;烟罩壳体1.0mm厚，配槽式隔油网及滴油盅。
10 | 水龙头 | 双温 | 个 | 1 | 优质不锈钢材质，全铜加长加厚螺母，陶瓷阀芯。加高水龙头。可360°旋转。单把双孔设计。
11 | 高压花洒 | 配套 | 台 | 1 | ABS塑料水龙头具有耐腐蚀，抗老化，惠山区高压洗地龙头，不生锈，不含铅，无毒，无味，耐高压，重量轻，施工简易，价格低等特点，是一种新型的绿色环保型产品。
12 | 紫外线消毒灯 | 0.9米 | 个 | 2 | 1.规格0.9米 2.参数：UV 紫外线杀菌消毒灯管、40W、220V
13 | 双层工作台 | 1500*800*800 | 台 | 1 | 1.台面板采用优质不锈钢板厚度1.0mm，配厚度不锈钢板做补强撑
凉菜间
1 | 挂墙洗手星 | 500*450*350 | 台 | 1 | 1.台面板采用优质不锈钢板厚度1.0mm，配厚度不锈钢板做补强撑
2 | 感应水龙头 | 感应 | 个 | 1 | 优质不锈钢材质，全铜加长加厚螺母，陶瓷阀芯。加高水龙头。可360°旋转。单把双孔设计。
3 | 粘捕式灭蝇灯 | 8w | 台 | 1 | 材质要求： 采用高强度ABS材质，抗摔，耐用，阻燃；内设有收集蚊虫的盘子方便清理；一键开关操作简单；大重力不锈钢吊链安全牢固；自动断电保护。
4 | 制冰机 | 80公斤 | 台 | 1 | 采用全不锈钢及 AB 工程塑料结合，抗腐蚀性强，易清洗，百分百高度镍铜冰盘，制冰速度快，微电脑控制，进水，制冰，脱冰全程自控，储冰室无氟聚氨酯整体发泡工艺保温性好
5 | 粘板刀具消毒柜 | 650*600*1750 | 台 | 1 | 1.可容纳： 砧板4块，刀具13把，毛 巾若干 2.毛巾柜采用紫外线+臭 氧双重消毒，红外线烘干 3.刀具和砧板采用紫外线 +臭氧消毒，带循环风。 4.刀具柜带安全锁，刀具 把手也可充分消毒
6 | 单门展示柜 | 600*705*1950 | 台 | 1 | 性能要求： 1.冷藏温度：0-+8℃； 2.额定功率：220V/1kW 3.全铜管蒸发器，配置优质进口压缩机，制冷强劲，静音节能。
7 | 四门冰柜 | 1200*700*1950 | 台 | 1 | 参数：温度范围：-18°~-6°/0°~10° 1.符合CCC中国强制认证；提供3c认证及检测报告 2.取得食品接触产品卫生认证: 产品食品接触材料部件至少包含(口框、搁物架、螺丝、隔条、内胆等)，符合GB·4806-2016标准，能提供与型号对应的《食品接触产品卫生认证证书》及带CMA标志的检测报告
8 | 紫外线消毒灯 | 0.9米 | 台 | 1 | 1.规格0.9米 2.参数：UV 紫外线杀菌消毒灯管、40W、220V
9 | 双层工作台 | 1673*547*800 | 台 | 1 | 1.台面板采用优质不锈钢板厚度1.0mm，配厚度不锈钢板做补强撑
10 | 保鲜工作台 | 1800*700*800 | 台 | 1 | 内外箱体为优质不锈钢板材，电子温控，铜管蒸发器，环戊烷聚氨酯整体模具发泡。工作温度:-5℃～+10℃；进口膨胀阀及温度表，回归铰链门。
11 | 双层台面立架 | 1800*300*600 | 台 | 1 | 1.台面板采用优质不锈钢板厚度1.0mm，配厚度不锈钢板做补强撑
12 | 单眼水池 | 670*700*800 | 台 | 1 | 采用优质不锈钢板制作，台面采用1.0mm拉伸不锈钢板；星盆斗采用1.0mm不锈钢；水斗深度280mm脚管采用不锈钢1.0mmφ25不锈钢拉丝圆管；调节脚采用全不锈钢全钢子弹脚；配全不锈钢下水器和塑料软管。
13 | 水龙头 | 双温 | 个 | 1 | 优质不锈钢材质，全铜加长加厚螺母，陶瓷阀芯。加高水龙头。可360°旋转。单把双孔设计。
库房
1 | 四层平板货架 | 1200*500*1550 | 台 | 4 | 台面板采用优质不锈钢板厚度1.0mm，配厚度1.0mm 不锈钢板做补强撑 2.层板采用优质不锈钢板厚度1.0mm，配厚度1.0mm 做补强撑 3.脚通采用Φ38mm 厚度1.0mm 不锈钢圆通。
粗加工间
1 | 粘捕式灭蝇灯 | 8w |  | 1 | 材质要求： 采用高强度ABS材质，抗摔，耐用，阻燃；内设有收集蚊虫的盘子方便清理；一键开关操作简单；大重力不锈钢吊链安全牢固；自动断电保护。
2 | 四层平板货架 | 1200*500*1550 | 台 | 1 | 1.台面板采用优质不锈钢板厚度1.0mm，配厚度1.0mm 不锈钢板做补强撑 2.层板采用优质不锈钢板厚度1.0mm，配厚度1.0mm 做补强撑 3.脚通采用Φ38mm 厚度1.0mm 不锈钢圆通。
3 | 双层工作台 | 1400*600*800 | 台 | 1 | 1.台面板采用优质不锈钢板厚度1.0mm，配厚度不锈钢板做补强撑
4 | 双眼水池 | 1200*600*800 | 台 | 1 | 采用优质不锈钢板制作，台面采用1.0mm拉伸不锈钢板；星盆斗采用1.0mm不锈钢；水斗深度280mm脚管采用不锈钢1.0mmφ25不锈钢拉丝圆管；调节脚采用全不锈钢全钢子弹脚；配全不锈钢下水器和塑料软管。
5 | 水龙头 | 双温 | 个 | 2 | 优质不锈钢材质，全铜加长加厚螺母，陶瓷阀芯。加高水龙头。可360°旋转。单把双孔设计。
6 | 双层工作台 | 1100*600*800 | 台 | 1 | 1.台面板采用优质不锈钢板厚度1.0mm，配厚度不锈钢板做补强撑
7 | 粘板刀具消毒柜 | 650*600*1750 | 台 | 1 | 1.可容纳： 砧板4块，刀具13把，毛 巾若干 2.毛巾柜采用紫外线+臭 氧双重消毒，红外线烘干 3.刀具和砧板采用紫外线 +臭氧消毒，带循环风。 4.刀具柜带安全锁，刀具 把手也可充分消毒
面点间
1 | 粘捕式灭蝇灯 | 8w |  | 1 | 材质要求： 采用高强度ABS材质，抗摔，耐用，阻燃；内设有收集蚊虫的盘子方便清理；一键开关操作简单；大重力不锈钢吊链安全牢固；自动断电保护。
2 | 单眼水池 | 700*700*800 | 台 | 1 | 采用优质不锈钢板制作，台面采用1.0mm拉伸不锈钢板；星盆斗采用1.0mm不锈钢；水斗深度280mm脚管采用不锈钢1.0mmφ25不锈钢拉丝圆管；调节脚采用全不锈钢全钢子弹脚；配全不锈钢下水器和塑料软管。
3 | 水龙头 | 双温 | 个 | 1 | 优质不锈钢材质，全铜加长加厚螺母，陶瓷阀芯。加高水龙头。可360°旋转。单把双孔设计。
4 | 木案保鲜工作台 | 1800*700*800 | 台 | 1 | 内外箱体为优质不锈钢板材，电子温控，铜管蒸发器，环戊烷聚氨酯整体模具发泡。工作温度:-5℃～+10℃；进口膨胀阀及温度表，回归铰链门。
5 | 压面机 | 60型 | 台 | 1 | 优质钢棍，不锈钢面斗及托盘；尼龙轮传动，噪音低，运行平稳；面片宽度265mm，面条宽度2mm/3mm，转速37r/min。
6 | 和面机 | 25kg | 台 | 1 | 此和面机属于卧式和面机，将定量的面粉、水（建议面水比例1:0.4～1：0.45）及其它辅料混合均匀，并制作成面团的炊事机械，主要为制作馒头、包子、饺子和面包等准备面团。 1.面斗内外及外壳均为优质不锈钢材质 2.本产品搅拌器为食品级304不锈钢实心材质。 3.采用公司特制油封，解决了和面机易漏油的传统难题。 4.上翻盖采用铰链式设计，安全系数大大提高,防止自动回落伤手 5.料筒容量（内）90L. 一次最大和面量25（kg）.一次最大和面量的和面时间约6min(按比例) 6.电源开关增加了防水套，更好的保护开关等电器，延长了产品的使用寿命。改善了产品的制作工艺. 7.该产品采用电机加减速机,链条齿轮传动,真正做到超静音和面，减小噪音. 8.增设链条自动涨紧装置，长期使用再也不必去手动涨紧链条，甚至都不必经常检查链条的松紧状况. 9.HMJ系列和面机标配掀盖停机装置，工作中一旦打开面斗盖板，和面机立即断电停机，更加安全，真正体现了以人为本的宗旨
7 | 搅拌机 | B-30 | 台 | 1 | 1.功率:1.1千瓦。电压220V 2.和面量2－3KG料桶容积20升 3.变频搅拌机仍然延续了三种搅拌速度，并配有钢丝打蛋器、拍型搅拌器及螺旋形和面钩。软启动，延长设备使用寿命。 4.使用变频器控制，低噪音。配有指示灯按钮，提高安全性 。
8 | 电饼铛 | 5kw | 台 | 1 | 1.额定电压 380V；2.额定功率 50Hz；3.温度调节范围 0-300度； 4.限制温度 310+20（-20）；5.额定输入功率 5KW；
9 | 电烤箱 | 三层六盘 | 台 | 1 | 1.三层六盘；温度范围 0-300℃；2.温度稳定度 ±0. 5℃（采用智能温控， 根据需求可以更换用分段式）；3.温度分布均匀度 ±1.5℃（最少8 点检测），升温时间 200℃约需 20min、消耗电力 3-6KW；4.电源 3ф380VAC±10%；19.8kw。5.电热管采用不锈钢带散热片内胆采用不锈钢板制作。
10 | 蒸饭车/电 | 12盘 | 台 | 1 | 整体发泡，溢水保护，纸 箱包装整体发泡，溢水保护，
11 | 不锈钢烟罩 | 3700*1200*500 | ㎡ | 4.1 | 采用优质不锈钢板制造;烟罩壳体1.0mm厚，配专用防爆灯配槽式隔油网及滴油盅
12 | 装饰板 | 定制 | ㎡ | 7.6 | 采用优质不锈钢板压制成型。
13 | 挂板 | 定制 | ㎡ | 8 | 采用优质不锈钢板压制成型。
主操作间
1 | 单通工作台 | 1800*800*800 | 台 | 2 | 材质要求： 1.优质不锈钢厚1.0mm；侧板、层板、门板不锈钢厚1.0mm；脚柱采用φ48x1.0mm不锈钢管配不锈钢可调子弹脚。 2.配不锈钢可调节脚台面平整四脚坚固承压能力节脚。 3.台面平整，四脚坚固，承压能力强，可在其面上剁切食物，调配菜品；不易变型、积水，有效的防腐； 中间两层有足大空间，可随意存放备用物品，两边有推拉门存取物品自由；用不锈钢板材制作，不易积聚污垢，有效防止细菌产生、繁殖；卫生，易清洗，保持清洁美观。产品外观无杂色，无明显划痕，无明显凹凸坑，表面光净、平整，砂纹一致。焊接处凹凸焊疤，点焊处分布均匀。点焊及焊接处均匀打磨，及清洗干净表面没有污迹没有尖锐之边。
2 | 开水器带底座 | 9kw | 台 | 1 | 采用不锈钢型材制造，全自动控制，防干烧，沸腾式迫水原理，多箱体结构，杜绝阴阳水，比普通电开水器节能45%。
3 | 四门冰柜 | 1200*700*1950 | 台 | 4 | 参数：温度范围：-18°~-6°/0°~10° 1.符合CCC中国强制认证；提供3c认证及检测报告 2.取得食品接触产品卫生认证: 产品食品接触材料部件至少包含(口框、搁物架、螺丝、隔条、内胆等)，符合GB·4806-2016标准，能提供与型号对应的《食品接触产品卫生认证证书》及带CMA标志的检测报告
4 | 粘捕式灭蝇灯 | 8w | 台 | 1 | 材质要求： 采用高强度ABS材质，抗摔，耐用，阻燃；内设有收集蚊虫的盘子方便清理；一键开关操作简单；大重力不锈钢吊链安全牢固；自动断电保护。
5 | 双眼水池 | 1200*700*800 | 台 | 1 | 采用优质不锈钢板制作，台面采用1.0mm拉伸不锈钢板；星盆斗采用1.0mm不锈钢；水斗深度280mm脚管采用不锈钢1.0mmφ25不锈钢拉丝圆管；调节脚采用全不锈钢全钢子弹脚；配全不锈钢下水器和塑料软管。
6 | 水龙头 | 双温 | 个 | 2 | 优质不锈钢材质，全铜加长加厚螺母，陶瓷阀芯。加高水龙头。可360°旋转。单把双孔设计。
7 | 洗地龙头 | 15米 | 台 | 1 | 1.规格：15米 2.具有节省用水、 水压更高的效能ABS塑料水龙头具有耐腐蚀，抗老化，惠山区高压洗地龙头，不生锈，不含铅，无毒，无味，耐高压，重量轻，施工简易，价格低等特点，是一种新型的绿色环保型产品
8 | 保鲜工作台 | 1500*800*800 | 台 | 2 | 内外箱体为优质不锈钢板材，电子温控，铜管蒸发器，环戊烷聚氨酯整体模具发泡。工作温度:-5℃～+10℃；进口膨胀阀及温度表，回归铰链门。
9 | 双层台面立架 | 1500*300*600 | 台 | 2 | 1.台面板采用优质不锈钢板厚度1.0mm，配厚度不锈钢板做补强撑
10 | 开口柜 | 1500*400*800 | 台 | 2 | 1.台面板采用优质不锈钢板厚度1.0mm，配厚度不锈钢板做补强撑
11 | 厨房灭火系统 | 双瓶 | 套 | 1 | 1、厨房设备灭火装置为机械式启动、机械水流阀，无需电的情况下能完整地完成药剂喷洒灭火和喷水降温防止复燃。灭火剂充装量（Kg）12.5 *2，驱动瓶充装压力（Mpa） 12 ，雾化喷嘴个数（个）18，可保护排烟罩长度（米）5-8。 2、连接喷嘴的管路全部使用304不锈钢管，应使用卡压方式连接，可长久使用，无需更换，系统装置包括：控制箱（机械式）、管路、喷嘴、探测器、易熔连接片、金属拉索、三通、滑轮弯头等组成，高压连接管使用SUS316不锈钢管。 3、★灭火剂管道依据NB/T47013.5-2015进行渗透探伤检测，符合NB/T47013.5-2015 Ⅰ级评定。 4、★F类火灾水系灭火药剂温度处理前PH值≤9.1；具有水冷却功能,在灭火剂喷射后，水流联动阀应能立即开启喷水，自动切换时间≤0.9s。凝固点温度处理前≤－30℃；灭火时间≦120S火焰完全扑灭，施加灭火剂后的60S内残焰应全部熄灭，检验依据XF 3007-2020《F类火灾水系灭火剂》，XF498-2012厨房设备灭火装置;CCCF-CPRZ-21:2019《消防类产品认证实施规则，灭火设备产品 泡沫灭火设备》。 5、★灭火剂采用F类火灾水系灭火药剂，有效期≥10年，灭火剂充装量≥12.5Kg，驱动气体充装压力不低于12MPa。联动性能喷嘴的喷射时间应≥23s,喷射延迟时间≦1.35s。启动方式手动操作力≦39.2N,手动操作位移应 6、★钢丝绳破断拉力，钢铁总碳量，不锈钢多元素含量和钢铁及合金，铬含量测定。
12 | 双通暖碟台 | 1800*800*800 | 台 | 2 | 采用优质不锈钢材制制作，立体风道循环冲压成型内底板。高密度发泡工艺,温度范围：-5～+10摄氏度220v，350W
13 | 吊天花双层架 | 1600*400 | 台 | 2 | 1.台面板采用优质不锈钢板厚度1.0mm，配厚度不锈钢板做补强撑
14 | 万能蒸烤箱 | 20格 | 台 | 1 | 1:远程管理。互联网实时监控烹饪，可实现菜单上传下发，数据查看等功能。 2：外观专利。意大利设计师精心打造，人体工程学与艺术的完美结合。 3：全屏触摸。行业领先的电容屏，触控更加灵敏，精确。 4：三重除垢。一重开机自动清洗锅炉，二重定时除垢提醒，三重全新的自动除垢系统。 5：全新照明系统。进口LED灯，新照明位置，照明效果更好，使用寿命更长。 6：进口二级门锁。更加坚固耐用，防止蒸汽和热气涌出伤人。 7：三层玻璃门。更加节能保温，隔热效果更好。 8：能耗显示。时刻查看能耗情况。 9：醒发功能。各种面食轻松醒发。 10：一机多能。蒸、烤、蒸烤3种模式，轻松实现蒸、烤、焖、炖、焗、煎等功能。 11：菜单编程。可储存上千个分15个阶段烹饪的专业菜单，实现大师级烹饪，解放人力。 12：分层烹饪。单独控制每层烹饪时间，可同时烹饪多种菜式，灵活应对同时多菜式出品需求。 13：智能温控。设定温度和实际温度差值±5℃，更精确地保证烹饪效果。 14：差值烹饪。可同时设置食物和新温度和内堂温度控制，真正实现食物的外焦里嫩。 15：预约烹饪。在指定的时间开始烹饪，方便灵活安排错峰烹饪供餐。 16：预热设置。根据食物要求设定预热差值，满足不同需求，节约时间 。 17：自动清洗。多重清洗模式，有效应对各种烹饪产生的油污和顽渍。 18：肉针模式。可探、控食物内部温度，确保大块食物的烹饪效果。 19：自带锅炉。可产生强大的蒸汽，让中餐菜式烹饪自如 20：排湿功能。强制排出烤制中产生的蒸汽，保证烤制效果 。 21：360°热风循环。加热均匀，确保食品色泽 高效能电热管，加热速度快，节省时间。 22：高效能电热管。加热速度快，节省时间 23：圆弧内膛。无卫生死角，保证食品安全 24：电压：380V。 25：內膛尺寸：440*645*770mm。 26：每层层高：67mm。 27：温度范围：25-250℃。 28：10个GN1/1*1″盆
15 | 三门海鲜蒸柜/气 | 1200*900*1980 | 台 | 1 | 规格：1200*900*1850 1.304#不锈钢水胆，自带观水镜,带鼓 风燃烧，电子点火，火排炉头
16 | 四头煲仔炉/气 | 670*800*800 | 台 | 1 | 1.拉伸台面 新式节能炉头 组装式下 层板 前脸230高 后背100高 40宽不做异形
17 | 炉拼台 | 400*1000*800 | 台 | 3 | 1.台面板采用优质不锈钢板厚度1.0mm，配厚度不锈钢板做补强撑
18 | 双头单尾炒灶 | 1800*1000*800 | 台 | 1 | 1、燃气炉灶台面采用优质发纹不锈钢板.实厚≥1.2mm。侧板及背板采用优质不锈钢板。实厚≥1.2mm，炉通脚用Φ50mm以上焊管套不锈钢管。 2、风机采用风叶、风壳压铸铝材质。炉头为低噪音炉头，达到国标环保要求。 3、炉膛采用高温耐火水泥、耐火土、耐火沙和厚度≥5cm的耐火砖制造。 4、燃气炉灶灶台采用一次性压制成型。 5、燃气炉灶每个炉头产生热能≥35KW。
19 | 单头单尾小炒灶 | 1000*1000*800 | 台 | 1 | 1、燃气炉灶台面采用优质发纹不锈钢板.实厚≥1.2mm。侧板及背板采用优质不锈钢板。实厚≥1.2mm，炉通脚用Φ50mm以上焊管套不锈钢管。 2、风机采用风叶、风壳压铸铝材质。炉头为低噪音炉头，达到国标环保要求。 3、炉膛采用高温耐火水泥、耐火土、耐火沙和厚度≥5cm的耐火砖制造。 4、燃气炉灶灶台采用一次性压制成型。 5、燃气炉灶每个炉头产生热能≥35KW。
20 | 双头矮汤炉/气 | 1200*700*500 | 台 | 1 | 参数：拉伸台面 铸铁炉盘 塘砖炉膛 节能 低噪音炉头 带电子打火 前脸250高 后背200高 40宽
21 | 不锈钢烟罩 | 11000*1200*500 | ㎡ | 14 | 采用优质不锈钢板制造;烟罩壳体1.0mm厚，配专用防爆灯配槽式隔油网及滴油盅
22 | 装饰板 | 定制 | ㎡ | 17 | 采用优质不锈钢板压制成型。
23 | 挂板 | 定制 | ㎡ | 21 | 采用优质不锈钢板压制成型。
通风系统
明档
1 | 镀锌集烟管 | 600*500 | ㎡ | 33 | 风管与法兰一体压制成型，尺寸精确，结构强度高，无焊接，不宜变形，连接紧密，漏风率低；管道0.8mm,加强筋0.8mm，角连接件1.2mm，法兰夹卡1.0mm，内支撑为碳素角钢，硅酮密封胶密封。
2 | 镀锌排烟管 | 600*800 | ㎡ | 115 | 风管与法兰一体压制成型，尺寸精确，结构强度高，无焊接，不宜变形，连接紧密，漏风率低；管道0.8mm,加强筋0.8mm，角连接件1.2mm，法兰夹卡1.0mm，内支撑为碳素角钢，硅酮密封胶密封。
3 | 三通 | 配套 | 个 | 2 | 采用镀锌板制作，机器铰边、压筋；共板法兰接合，密封效果极好。
4 | 变径 | 配套 | 个 | 4 | 采用国标镀锌板制作，机器铰边、压筋；共板法兰接合，密封效果极好。
5 | 弯头 | 配套 | 个 | 5 | 采用国标镀锌板制作，机器铰边、压筋；共板法兰接合，密封效果极好。
6 | 风柜 | 11kw | 台 | 1 | 多翼式离心结构，双吸式蜗壳吸风；骨架Q235-L50*5国标角铁，外壳为2.0mm厚静电喷涂SPCC冷扎板或镀锌板；优质低碳钢叶轮功率与风柜匹配。
7 | 风柜控制箱 | 11kw | 台 | 1 | 可用于控制各类水泵、电机、风机的直接启动、停止、并带有过载保护、缺项保护等、短路保护等多种保护功能。
8 | 风柜支架 | 配套 | 付 | 1 | 支架全部用 8#槽钢及 2.5mm 铁板满焊， 防锈处理。
9 | 净化器 | 24000/风量 | 台 | 1 | 1.利用高压静电板放电产生低温等离子体改变油颗粒的分子结构，并使带电粒子被低压电极吸附，并能有效破坏异味分子链，彻底去除油异味，油烟净化率达80%。2.集排烟、净化、、杀菌、等多种功能于一体。通风性能好、净化效率高、噪声低，处理后烟气基本无色。
10 | 净化器支架 | 配套 | 付 | 1 | 支架全部用 8#槽钢及 2.5mm 铁板满焊， 防锈处理。
11 | 软连接 | 配套 | 个 | 1 | 胶质覆盖帆布布面，可有效防漏水、风、油。
12 | 减震器 | 配套 | 套 | 1 | 风管与法兰一体压制成型，尺寸精确，结构强度高，无焊接，不宜变形，连接紧密，漏风率低；管道0.8mm,加强筋0.8mm，角连接件1.2mm，法兰夹卡1.0mm，内支撑为碳素角钢，硅酮密封胶密封。
主操作间/面点间
1 | 镀锌集烟管 | 500*600 | ㎡ | 36 | 风管与法兰一体压制成型，尺寸精确，结构强度高，无焊接，不宜变形，连接紧密，漏风率低；管道0.8mm,加强筋0.8mm，角连接件1.2mm，法兰夹卡1.0mm，内支撑为碳素角钢，硅酮密封胶密封。
2 | 镀锌排烟管 | 600*800 | ㎡ | 105 | 风管与法兰一体压制成型，尺寸精确，结构强度高，无焊接，不宜变形，连接紧密，漏风率低；管道0.8mm,加强筋0.8mm，角连接件1.2mm，法兰夹卡1.0mm，内支撑为碳素角钢，硅酮密封胶密封。
3 | 三通 | 配套 | 个 | 2 | 采用镀锌板制作，机器铰边、压筋；共板法兰接合，密封效果极好。
4 | 变径 | 配套 | 个 | 4 | 采用国标镀锌板制作，机器铰边、压筋；共板法兰接合，密封效果极好。
5 | 弯头 | 配套 | 个 | 6 | 采用国标镀锌板制作，机器铰边、压筋；共板法兰接合，密封效果极好。
6 | 风柜 | 15kw | 台 | 1 | 多翼式离心结构，双吸式蜗壳吸风；骨架Q235-L50*5国标角铁，外壳为2.0mm厚静电喷涂SPCC冷扎板或镀锌板；优质低碳钢叶轮功率与风柜匹配。
7 | 风柜控制箱 | 15kw | 台 | 1 | 可用于控制各类水泵、电机、风机的直接启动、停止、并带有过载保护、缺项保护等、短路保护等多种保护功能。
8 | 风柜支架 | 配套 | 付 | 1 | 支架全部用 8#槽钢及 2.5mm 铁板满焊， 防锈处理。
9 | 净化器 | 36000/风量 | 台 | 1 | 1.利用高压静电板放电产生低温等离子体改变油颗粒的分子结构，并使带电粒子被低压电极吸附，并能有效破坏异味分子链，彻底去除油异味，油烟净化率达80%。2.集排烟、净化、、杀菌、等多种功能于一体。通风性能好、净化效率高、噪声低，处理后烟气基本无色。
10 | 净化器支架 | 配套 | 付 | 1 | 支架全部用 8#槽钢及 2.5mm 铁板满焊， 防锈处理。
11 | 软连接 | 配套 | 个 | 1 | 胶质覆盖帆布布面，可有效防漏水、风、油。
12 | 减震器 | 配套 | 套 | 1 | 风管与法兰一体压制成型，尺寸精确，结构强度高，无焊接，不宜变形，连接紧密，漏风率低；管道0.8mm,加强筋0.8mm，角连接件1.2mm，法兰夹卡1.0mm，内支撑为碳素角钢，硅酮密封胶密封。
洗碗间
1 | 镀锌排烟管 | 400*400 | ㎡ | 28 | 风管与法兰一体压制成型，尺寸精确，结构强度高，无焊接，不宜变形，连接紧密，漏风率低；管道0.8mm,加强筋0.8mm，角连接件1.2mm，法兰夹卡1.0mm，内支撑为碳素角钢，硅酮密封胶密封。
2 | 三通 | 配套 | 个 | 1 | 采用镀锌板制作，机器铰边、压筋；共板法兰接合，密封效果极好。
3 | 变径 | 配套 | 个 | 2 | 采用国标镀锌板制作，机器铰边、压筋；共板法兰接合，密封效果极好。
4 | 弯头 | 配套 | 个 | 2 | 采用国标镀锌板制作，机器铰边、压筋；共板法兰接合，密封效果极好。
5 | 风柜 | 2.2kw | 台 | 1 | 多翼式离心结构，双吸式蜗壳吸风；骨架Q235-L50*5国标角铁，外壳为2.0mm厚静电喷涂SPCC冷扎板或镀锌板；优质低碳钢叶轮功率与风柜匹配。
6 | 风柜控制箱 | 2.2kw | 台 | 1 | 可用于控制各类水泵、电机、风机的直接启动、停止、并带有过载保护、缺项保护等、短路保护等多种保护功能。
7 | 风柜支架 | 配套 | 付 | 1 | 支架全部用 8#槽钢及 2.5mm 铁板满焊， 防锈处理。
8 | 软连接 | 配套 | 个 | 1 | 胶质覆盖帆布布面，可有效防漏水、风、油。
9 | 减震器 | 配套 | 套 | 1 | 风管与法兰一体压制成型，尺寸精确，结构强度高，无焊接，不宜变形，连接紧密，漏风率低；管道0.8mm,加强筋0.8mm，角连接件1.2mm，法兰夹卡1.0mm，内支撑为碳素角钢，硅酮密封胶密封。
一层宴会厨房
食梯间
1 | 单通工作台 | 1800*700*800 | 台 | 1 | 1.台面板采用优质不锈钢板厚度1.0mm，配厚度不锈钢板做补强撑
2 | 双层台面立架 | 1800*300*600 | 台 | 1 | 1.台面板采用优质不锈钢板厚度1.0mm，配厚度不锈钢板做补强撑
3 | 单眼水池 | 700*700*800 | 台 | 1 | 采用优质不锈钢板制作，台面采用1.0mm拉伸不锈钢板；星盆斗采用1.0mm不锈钢；水斗深度280mm脚管采用不锈钢1.0mmφ25不锈钢拉丝圆管；调节脚采用全不锈钢全钢子弹脚；配全不锈钢下水器和塑料软管。
4 | 水龙头 | 双温 | 个 | 1 | 优质不锈钢材质，全铜加长加厚螺母，陶瓷阀芯。加高水龙头。可360°旋转。单把双孔设计。
5 | 单门宴会保温车 | 730*950*1870 | 台 | 2 | ●全封闭完全隔热的宴会餐车，专为储存和运输各种预先煮 熟的食物而设计。 ●内置把手，方便移动 不锈钢结构，便于清洁。 层架设置防托盘倾斜滑动 内置风扇，温度立体循环流动，温度均匀，预热快 出风口设置加水区域，保持柜体内温度和湿度均衡稳定， 使食物始终保持刚出锅肘的断鲜口感 ●4CM厚隔热层，有效隔绝外界温度干扰，节能高效 ●两侧的推/拉手柄，便于操作。 一体式焊接底座与保险杠，坚固耐用，支持重负荷工作。 高承重型15.5cm带锁万向脚轮，便于移动和定点工作。 开/关电源开关，可调恒温器和热指示灯。
主操作区
1 | 双头矮汤炉/气 | 1200*700*500 | 台 | 1 | 参数：拉伸台面 铸铁炉盘 塘砖炉膛 节能 低噪音炉头 带电子打火 前脸250高 后背200高 40宽
2 | 六头煲仔炉/气 | 1000*800*800 | 台 | 1 | 1.拉伸台面 新式节能炉头 组装式下 层板 前脸230高 后背100高 40宽不做异形
3 | 炉拼台 | 400*1000*800 | 台 | 6 | 1.台面板采用优质不锈钢板厚度1.0mm，配厚度不锈钢板做补强撑
4 | 单头单尾小炒灶/气 | 1000*1000*800 | 台 | 1 | 1、燃气炉灶台面采用优质发纹不锈钢板.实厚≥1.2mm。侧板及背板采用优质SUS201-2B发纹不锈钢板。实厚≥1.2mm，炉通脚用Φ50mm以上焊管套不锈钢管。 2、风机采用风叶、风壳压铸铝材质。炉头为低噪音炉头，达到国标环保要求。 3、炉膛采用高温耐火水泥、耐火土、耐火沙和厚度≥5cm的耐火砖制造。 4、燃气炉灶灶台采用一次性压制成型。 5、燃气炉灶每个炉头产生热能≥35KW。
5 | 双头双尾小炒灶/气 | 2000*1000*800 | 台 | 3 | 1、燃气炉灶台面采用优质发纹不锈钢板.实厚≥1.2mm。侧板及背板采用优质不锈钢板。实厚≥1.2mm，炉通脚用Φ50mm以上焊管套不锈钢管。 2、风机采用风叶、风壳压铸铝材质。炉头为低噪音炉头，达到国标环保要求。 3、炉膛采用高温耐火水泥、耐火土、耐火沙和厚度≥5cm的耐火砖制造。 4、燃气炉灶灶台采用一次性压制成型。 5、燃气炉灶每个炉头产生热能≥35KW。
6 | 不锈钢烟罩 | 7100*1200*500 | ㎡ | 8.6 | 采用优质不锈钢板制造;烟罩壳体1.0mm厚，配专用防爆灯配槽式隔油网及滴油盅
7 | 不锈钢烟罩 | 5200*1200*500 | ㎡ | 6.3 | 采用优质不锈钢板制造;烟罩壳体1.0mm厚，配专用防爆灯配槽式隔油网及滴油盅
8 | 三门海鲜蒸柜/气 | 1200*900*1850 | 台 | 2 | 规格：1200*900*1850 1.304#不锈钢水胆，自带观水镜,带鼓 风燃烧，电子点火，火排炉头
9 | 不锈钢烟罩 | 2800*1200*500 | ㎡ | 3.4 | 采用优质不锈钢板制造;烟罩壳体1.0mm厚，配专用防爆灯配槽式隔油网及滴油盅
10 | 装饰板 | 定制 | ㎡ | 22 | 采用优质不锈钢板压制成型。
11 | 挂板 | 定制 | ㎡ | 29 | 采用优质不锈钢板压制成型。
12 | 双层工作台 | 1500*800*800 | 台 | 1 | 1.台面板采用优质不锈钢板厚度1.0mm，配厚度不锈钢板做补强撑
13 | 吊天花双层架 | 1300*400 | 台 | 3 | 1.台面板采用优质不锈钢板厚度1.0mm，配厚度不锈钢板做补强撑
14 | 双通暖碟台 | 1800*800*800 | 台 | 3 | 采用优质不锈钢材制制作，立体风道循环冲压成型内底板。高密度发泡工艺,温度范围：-5～+10摄氏度220v，350W
15 | 双通暖碟台 | 1500*800*800 | 台 | 2 | 采用优质不锈钢材制制作，立体风道循环冲压成型内底板。高密度发泡工艺,温度范围：-5～+10摄氏度220v，350W
16 | 吊天花双层架 | 1800*400 | 台 | 2 | 1.台面板采用优质不锈钢板厚度1.0mm，配厚度不锈钢板做补强撑
17 | 吊天花双层架 | 1600*400 | 台 | 1 | 1.台面板采用优质不锈钢板厚度1.0mm，配厚度不锈钢板做补强撑
18 | 单通工作台 | 1500*800*800 | 台 | 3 | 1.台面板采用优质不锈钢板厚度1.0mm，配厚度不锈钢板做补强撑
19 | 单通工作台 | 1800*800*800 | 台 | 3 | 1.台面板采用优质不锈钢板厚度1.0mm，配厚度不锈钢板做补强撑
20 | 双层台面立架 | 1500*300*600 | 台 | 3 | 1.台面板采用优质不锈钢板厚度1.0mm，配厚度不锈钢板做补强撑
21 | 双层台面立架 | 1800*300*600 | 台 | 3 | 1.台面板采用优质不锈钢板厚度1.0mm，配厚度不锈钢板做补强撑
22 | 保鲜工作台 | 1500*800*800 | 台 | 3 | 内外箱体为优质不锈钢板材，电子温控，铜管蒸发器，环戊烷聚氨酯整体模具发泡。工作温度:-5℃～+10℃；进口膨胀阀及温度表，回归铰链门。
23 | 保鲜工作台 | 1800*800*800 | 台 | 3 | 内外箱体为优质不锈钢板材，电子温控，铜管蒸发器，环戊烷聚氨酯整体模具发泡。工作温度:-5℃～+10℃；进口膨胀阀及温度表，回归铰链门。
24 | 厨房灭火系统 | 双瓶 | 台 | 1 | 1、厨房设备灭火装置为机械式启动、机械水流阀，无需电的情况下能完整地完成药剂喷洒灭火和喷水降温防止复燃。灭火剂充装量（Kg）12.5 *2，驱动瓶充装压力（Mpa） 12 ，雾化喷嘴个数（个）18，可保护排烟罩长度（米）5-8。 2、连接喷嘴的管路全部使用304不锈钢管，应使用卡压方式连接，可长久使用，无需更换，系统装置包括：控制箱（机械式）、管路、喷嘴、探测器、易熔连接片、金属拉索、三通、滑轮弯头等组成，高压连接管使用SUS316不锈钢管。 3、★灭火剂管道依据NB/T47013.5-2015进行渗透探伤检测，符合NB/T47013.5-2015 Ⅰ级评定。 4、★F类火灾水系灭火药剂温度处理前PH值≤9.1；具有水冷却功能,在灭火剂喷射后，水流联动阀应能立即开启喷水，自动切换时间≤0.9s。凝固点温度处理前≤－30℃；灭火时间≦120S火焰完全扑灭，施加灭火剂后的60S内残焰应全部熄灭，检验依据XF 3007-2020《F类火灾水系灭火剂》，XF498-2012厨房设备灭火装置;CCCF-CPRZ-21:2019《消防类产品认证实施规则，灭火设备产品 泡沫灭火设备》。 5、★灭火剂采用F类火灾水系灭火药剂，有效期≥10年，灭火剂充装量≥12.5Kg，驱动气体充装压力不低于12MPa。联动性能喷嘴的喷射时间应≥23s,喷射延迟时间≦1.35s。启动方式手动操作力≦39.2N,手动操作位移应 6、★钢丝绳破断拉力，钢铁总碳量，不锈钢多元素含量和钢铁及合金，铬含量测定。
25 | 双层台面立架 | 1800*300*600 | 台 | 1 | 1.台面板采用优质不锈钢板厚度1.0mm，配厚度不锈钢板做补强撑
26 | 单通工作台 | 1800*800*800 | 台 | 1 | 1.台面板采用优质不锈钢板厚度1.0mm，配厚度不锈钢板做补强撑
27 | 双层工作台 | 1500*800*800 | 台 | 1 | 1.台面板采用优质不锈钢板厚度1.0mm，配厚度不锈钢板做补强撑
28 | 双层台面立架 | 1500*300*600 | 台 | 1 | 1.台面板采用优质不锈钢板厚度1.0mm，配厚度不锈钢板做补强撑
29 | 五层送餐车 | 1200*600*1500 | 台 | 2 | 采用发纹贴塑不锈钢板制造;壳体1.0mm厚立柱采用25*25mm不锈钢方管；脚轮是4寸称重防滑轮。免边处理，焊点无毛刺，不伤手，更加人性化。
30 | 粘捕式灭蝇灯 | 8w | 台 | 2 | 材质要求： 采用高强度ABS材质，抗摔，耐用，阻燃；内设有收集蚊虫的盘子方便清理；一键开关操作简单；大重力不锈钢吊链安全牢固；自动断电保护。
31 | 开水器带底座 | 9kw | 台 | 1 | 采用不锈钢型材制造，全自动控制，防干烧，沸腾式迫水原理，多箱体结构，杜绝阴阳水，比普通电开水器节能45%。
32 | 双眼水池 | 1200*600*800 | 台 | 2 | 采用优质不锈钢板制作，台面采用1.0mm拉伸不锈钢板；星盆斗采用1.0mm不锈钢；水斗深度280mm脚管采用不锈钢1.0mmφ25不锈钢拉丝圆管；调节脚采用全不锈钢全钢子弹脚；配全不锈钢下水器和塑料软管。
33 | 水龙头 | 双温 | 个 | 4 | 优质不锈钢材质，全铜加长加厚螺母，陶瓷阀芯。加高水龙头。可360°旋转。单把双孔设计。
34 | 四门冰柜 | 1200*700*1950 | 台 | 6 | 参数：温度范围：-18°~-6°/0°~10° 1.符合CCC中国强制认证；提供3c认证及检测报告 2.取得食品接触产品卫生认证: 产品食品接触材料部件至少包含(口框、搁物架、螺丝、隔条、内胆等)，符合GB·4806-2016标准，能提供与型号对应的《食品接触产品卫生认证证书》及带CMA标志的检测报告
35 | 洗地龙头 | 15米 | 台 | 1 | 1.规格：15米 2.具有节省用水、 水压更高的效能ABS塑料水龙头具有耐腐蚀，抗老化，惠山区高压洗地龙头，不生锈，不含铅，无毒，无味，耐高压，重量轻，施工简易，价格低等特点，是一种新型的绿色环保型产品
36 | 粘板刀具消毒柜 | 1200*650*1750 | 台 | 1 | 1.可容纳： 砧板4块，刀具13把，毛 巾若干 2.毛巾柜采用紫外线+臭 氧双重消毒，红外线烘干 3.刀具和砧板采用紫外线 +臭氧消毒，带循环风。 4.刀具柜带安全锁，刀具 把手也可充分消毒
37 | 四层平板货架 | 1200*500*1550 | 台 | 4 | 台面板采用优质不锈钢板厚度1.0mm，配厚度1.0mm 不锈钢板做补强撑 2.层板采用优质不锈钢板厚度1.0mm，配厚度1.0mm 做补强撑 3.脚通采用Φ38mm 厚度1.0mm 不锈钢圆通。
备餐间
1 | 不锈钢送餐车 | 500*900 | 台 | 3 | 采用发纹贴塑不锈钢板制造;壳体1.0mm厚立柱采用25*25mm不锈钢方管；脚轮是4寸称重防滑轮。免边处理，焊点无毛刺，不伤手，更加人性化。
2 | 五斗收餐车 | 塑料 | 台 | 3 | 塑料制品
3 | 单门宴会保温车 | 730*950*1870 | 台 | 2 | ●全封闭完全隔热的宴会餐车，专为储存和运输各种预先煮 熟的食物而设计。 ●内置把手，方便移动 不锈钢结构，便于清洁。 层架设置防托盘倾斜滑动 内置风扇，温度立体循环流动，温度均匀，预热快 出风口设置加水区域，保持柜体内温度和湿度均衡稳定， 使食物始终保持刚出锅肘的断鲜口感 ●4CM厚隔热层，有效隔绝外界温度干扰，节能高效 ●两侧的推/拉手柄，便于操作。 一体式焊接底座与保险杠，坚固耐用，支持重负荷工作。 高承重型15.5cm带锁万向脚轮，便于移动和定点工作。 开/关电源开关，可调恒温器和热指示灯。
洗碗机
1 | 粘捕式灭蝇灯 | 8w | 个 | 1 | 材质要求： 采用高强度ABS材质，抗摔，耐用，阻燃；内设有收集蚊虫的盘子方便清理；一键开关操作简单；大重力不锈钢吊链安全牢固；自动断电保护。
2 | 洗地龙头 | 15米 | 台 | 1 | 1.规格：15米 2.具有节省用水、 水压更高的效能ABS塑料水龙头具有耐腐蚀，抗老化，惠山区高压洗地龙头，不生锈，不含铅，无毒，无味，耐高压，重量轻，施工简易，价格低等特点，是一种新型的绿色环保型产品
3 | 单孔收残工作台 | 800*780*930 | 台 | 1 | 1.台面板采用优质不锈钢板厚度1.0mm，配厚度不锈钢板做补强撑
4 | 单眼水池 | 1000*780*930 | 台 | 1 | 采用优质不锈钢板制作，台面采用1.0mm拉伸不锈钢板；星盆斗采用1.0mm不锈钢；水斗深度280mm脚管采用不锈钢1.0mmφ25不锈钢拉丝圆管；调节脚采用全不锈钢全钢子弹脚；配全不锈钢下水器和塑料软管。
5 | 水龙头 | 双温 | 个 | 1 | 优质不锈钢材质，全铜加长加厚螺母，陶瓷阀芯。加高水龙头。可360°旋转。单把双孔设计。
6 | 高压花洒 | 配套 | 台 | 1 | ABS塑料水龙头具有耐腐蚀，抗老化，惠山区高压洗地龙头，不生锈，不含铅，无毒，无味，耐高压，重量轻，施工简易，价格低等特点，是一种新型的绿色环保型产品。
7 | 长龙式洗碗机 | 4200*1000*1460 | 台 | 1 | 1、加热方式 ：电加热型 2、进水压力 ：0.15-0.4Mpa 3、电加热型功率 ：≥67kw 4、机械控制面板，数码温度显示。 5、超低的耗水量,大大的节省电力、催干剂、洗涤剂。
8 | 抽气罩 | 4200*1300*500 | ㎡ | 5.5 | 采用不锈钢发纹贴塑不锈钢板制造;烟罩壳体1.0mm厚，配槽式隔油网及滴油盅。
9 | 装饰板 | 定制 | ㎡ | 9 | 采用优质不锈钢板压制成型。
10 | 双门消毒柜 | 1200*600*1950 | 台 | 4 | 功率3.4KW/220V,高温 150℃， 杀菌效果好， 加热均匀， 热风循环， 数显温控。 全效消毒， 节能环保。
11 | 三眼水池 | 1800*600*800 | 台 | 1 | 采用优质不锈钢板制作，台面采用1.0mm拉伸不锈钢板；星盆斗采用1.0mm不锈钢；水斗深度280mm脚管采用不锈钢1.0mmφ25不锈钢拉丝圆管；调节脚采用全不锈钢全钢子弹脚；配全不锈钢下水器和塑料软管。
12 | 水龙头 | 双温 | 个 | 3 | 优质不锈钢材质，全铜加长加厚螺母，陶瓷阀芯。加高水龙头。可360°旋转。单把双孔设计。
13 | 挂墙双层架 | 1800*350 | 台 | 1 | 1.台面板采用优质不锈钢板厚度1.0mm，配厚度不锈钢板做补强撑
14 | 活动双层工作台 | 1500*800*800 | 台 | 1 | 1.台面板采用优质不锈钢板厚度1.0mm，配厚度不锈钢板做补强撑
15 | 紫外线消毒灯 | 0.9米 | 个 | 2 | 1.规格0.9米 2.参数：UV 紫外线杀菌消毒灯管、40W、220V
16 | 四门碗柜 | 1200*500*1800 | 台 | 2 | 采用不锈钢板制作,面板厚1.0mm,面板下U形槽承托1.0mm，通腿φ38x1.0mm不锈钢管配不锈钢可调子弹脚;横通φ25X1.0mm不锈钢管
凉菜间
1 | 粘捕式灭蝇灯 | 8w | 个 | 2 | 材质要求： 采用高强度ABS材质，抗摔，耐用，阻燃；内设有收集蚊虫的盘子方便清理；一键开关操作简单；大重力不锈钢吊链安全牢固；自动断电保护。
2 | 紫外线消毒灯 | 0.9米 | 台 | 2 | 1.规格0.9米 2.参数：UV 紫外线杀菌消毒灯管、40W、220V
3 | 双层台面立架 | 1800*300*600 | 台 | 1 | 1.台面板采用优质不锈钢板厚度1.0mm，配厚度不锈钢板做补强撑
4 | 单通工作台 | 1800*800*800 | 台 | 2 | 1.台面板采用优质不锈钢板厚度1.0mm，配厚度不锈钢板做补强撑
5 | 制冰机 | 150公斤 | 台 | 1 | 采用全不锈钢及 AB 工程塑料结合，抗腐蚀性强，易清洗，百分百高度镍铜冰盘，制冰速度快，微电脑控制，进水，制冰，脱冰全程自控，储冰室无氟聚氨酯整体发泡工艺保温性好
6 | 粘板刀具消毒柜 | 650*600*1750 | 台 | 1 | 1.可容纳： 砧板4块，刀具13把，毛 巾若干 2.毛巾柜采用紫外线+臭 氧双重消毒，红外线烘干 3.刀具和砧板采用紫外线 +臭氧消毒，带循环风。 4.刀具柜带安全锁，刀具 把手也可充分消毒
7 | 双门展示柜 | 1200*700*1950 | 台 | 1 | 性能要求： 1.冷藏温度：0-+8℃； 2.额定功率：220V/1kW 3.全铜管蒸发器，配置优质进口压缩机，制冷强劲，静音节能。
8 | 四门冰柜 | 1200*700*1950 | 台 | 2 | 参数：温度范围：-18°~-6°/0°~10° 1.符合CCC中国强制认证；提供3c认证及检测报告 2.取得食品接触产品卫生认证: 产品食品接触材料部件至少包含(口框、搁物架、螺丝、隔条、内胆等)，符合GB·4806-2016标准，能提供与型号对应的《食品接触产品卫生认证证书》及带CMA标志的检测报告
9 | 双通工作台 | 1800*800*800 | 台 | 1 | 1.台面板采用优质不锈钢板厚度1.0mm，配厚度不锈钢板做补强撑
10 | 双通工作台 | 1500*800*800 | 台 | 1 | 1.台面板采用优质不锈钢板厚度1.0mm，配厚度不锈钢板做补强撑
11 | 双眼水池 | 1200*700*800 | 台 | 1 | 采用优质不锈钢板制作，台面采用1.0mm拉伸不锈钢板；星盆斗采用1.0mm不锈钢；水斗深度280mm脚管采用不锈钢1.0mmφ25不锈钢拉丝圆管；调节脚采用全不锈钢全钢子弹脚；配全不锈钢下水器和塑料软管。
12 | 水龙头 | 双温 | 个 | 2 | 优质不锈钢材质，全铜加长加厚螺母，陶瓷阀芯。加高水龙头。可360°旋转。单把双孔设计。
13 | 单通工作台 | 1500*700*800 | 台 | 2 | 1.台面板采用优质不锈钢板厚度1.0mm，配厚度不锈钢板做补强撑
库房
1 | 粘捕式灭蝇灯 | 8w | 台 | 1 | 材质要求： 采用高强度ABS材质，抗摔，耐用，阻燃；内设有收集蚊虫的盘子方便清理；一键开关操作简单；大重力不锈钢吊链安全牢固；自动断电保护。
2 | 四层平板货架 | 1200*500*1550 | 台 | 5 | 台面板采用优质不锈钢板厚度1.0mm，配厚度1.0mm 不锈钢板做补强撑 2.层板采用优质不锈钢板厚度1.0mm，配厚度1.0mm 做补强撑 3.脚通采用Φ38mm 厚度1.0mm 不锈钢圆通。
3 | 米面架 | 1200*500*200 | 台 | 4 | 1.台面板采用优质不锈钢板厚度1.0mm，配厚度不锈钢板做补强撑
烧腊间
1 | 双大门风干柜 | 1500*750*2020 | 台 | 1 | 我们的功能有 晾干 加热 除湿 适用于烤鸭，烧烤，乳鸽等，可挂数量30个-36个
2 | 双层燃气烤鸭炉 | 80型 | 台 | 2 | 采用SUS201-2B发纹贴塑不锈钢板制造，板厚1.2mm，一次冲压成型，配φ38mm不锈钢炉脚。技术参数：发热量18000Kcal/h
3 | 单头矮汤炉/气 | 600*700*500 | 台 | 1 | 参数：拉伸台面 铸铁炉盘 塘砖炉膛 节能 低噪音炉头 带电子打火 前脸250高 后背200高 40宽
4 | 炉拼台 | 300*1000*800 | 台 | 2 | 1.台面板采用优质不锈钢板厚度1.0mm，配厚度不锈钢板做补强撑
5 | 单头单尾小炒灶/气 | 1000*1000*800 | 台 | 1 | 1、燃气炉灶台面采用优质发纹不锈钢板.实厚≥1.2mm。侧板及背板采用优质SUS201-2B发纹不锈钢板。实厚≥1.2mm，炉通脚用Φ50mm以上焊管套不锈钢管。 2、风机采用风叶、风壳压铸铝材质。炉头为低噪音炉头，达到国标环保要求。 3、炉膛采用高温耐火水泥、耐火土、耐火沙和厚度≥5cm的耐火砖制造。 4、燃气炉灶灶台采用一次性压制成型。 5、燃气炉灶每个炉头产生热能≥35KW。
6 | 不锈钢烟罩 | 5100*1200*500 | ㎡ | 6.2 | 采用优质不锈钢板制造;烟罩壳体1.0mm厚，配专用防爆灯配槽式隔油网及滴油盅
7 | 装饰板 | 定制 | ㎡ | 9.3 | 采用优质不锈钢板压制成型。
8 | 挂板 | 定制 | ㎡ | 11 | 采用优质不锈钢板压制成型。
9 | 厨房灭火系统 | 双瓶 | 套 | 1 | 1、厨房设备灭火装置为机械式启动、机械水流阀，无需电的情况下能完整地完成药剂喷洒灭火和喷水降温防止复燃。灭火剂充装量（Kg）12.5 *2，驱动瓶充装压力（Mpa） 12 ，雾化喷嘴个数（个）18，可保护排烟罩长度（米）5-8。 2、连接喷嘴的管路全部使用304不锈钢管，应使用卡压方式连接，可长久使用，无需更换，系统装置包括：控制箱（机械式）、管路、喷嘴、探测器、易熔连接片、金属拉索、三通、滑轮弯头等组成，高压连接管使用SUS316不锈钢管。 3、★灭火剂管道依据NB/T47013.5-2015进行渗透探伤检测，符合NB/T47013.5-2015 Ⅰ级评定。 4、★F类火灾水系灭火药剂温度处理前PH值≤9.1；具有水冷却功能,在灭火剂喷射后，水流联动阀应能立即开启喷水，自动切换时间≤0.9s。凝固点温度处理前≤－30℃；灭火时间≦120S火焰完全扑灭，施加灭火剂后的60S内残焰应全部熄灭，检验依据XF 3007-2020《F类火灾水系灭火剂》，XF498-2012厨房设备灭火装置;CCCF-CPRZ-21:2019《消防类产品认证实施规则，灭火设备产品 泡沫灭火设备》。 5、★灭火剂采用F类火灾水系灭火药剂，有效期≥10年，灭火剂充装量≥12.5Kg，驱动气体充装压力不低于12MPa。联动性能喷嘴的喷射时间应≥23s,喷射延迟时间≦1.35s。启动方式手动操作力≦39.2N,手动操作位移应 6、★钢丝绳破断拉力，钢铁总碳量，不锈钢多元素含量和钢铁及合金，铬含量测定。
10 | 四门冰柜 | 1200*700*1950 | 台 | 2 | 参数：温度范围：-18°~-6°/0°~10° 1.符合CCC中国强制认证；提供3c认证及检测报告 2.取得食品接触产品卫生认证: 产品食品接触材料部件至少包含(口框、搁物架、螺丝、隔条、内胆等)，符合GB·4806-2016标准，能提供与型号对应的《食品接触产品卫生认证证书》及带CMA标志的检测报告
11 | 单通工作台 | 1800*700*800 | 台 | 1 | 1.台面板采用优质不锈钢板厚度1.0mm，配厚度不锈钢板做补强撑
12 | 单眼水池 | 700*700*800 | 台 | 1 | 采用优质不锈钢板制作，台面采用1.0mm拉伸不锈钢板；星盆斗采用1.0mm不锈钢；水斗深度280mm脚管采用不锈钢1.0mmφ25不锈钢拉丝圆管；调节脚采用全不锈钢全钢子弹脚；配全不锈钢下水器和塑料软管。
13 | 水龙头 | 双温 | 个 | 1 | 优质不锈钢材质，全铜加长加厚螺母，陶瓷阀芯。加高水龙头。可360°旋转。单把双孔设计。
14 | 洗地龙头 | 15米 | 台 | 1 | 1.规格：15米 2.具有节省用水、 水压更高的效能ABS塑料水龙头具有耐腐蚀，抗老化，惠山区高压洗地龙头，不生锈，不含铅，无毒，无味，耐高压，重量轻，施工简易，价格低等特点，是一种新型的绿色环保型产品
15 | 烧腊车 | 1200*450*1200 | 台 | 1 | 不锈钢管；脚轮是4寸称重防滑轮。免边处理，焊点无毛刺，不伤手，更加人性化。
16 | 粘捕式灭蝇灯 | 8w | 台 | 1 | 材质要求： 采用高强度ABS材质，抗摔，耐用，阻燃；内设有收集蚊虫的盘子方便清理；一键开关操作简单；大重力不锈钢吊链安全牢固；自动断电保护。
面点间
1 | 粘捕式灭蝇灯 | 8w | 台 | 1 | 材质要求： 采用高强度ABS材质，抗摔，耐用，阻燃；内设有收集蚊虫的盘子方便清理；一键开关操作简单；大重力不锈钢吊链安全牢固；自动断电保护。
2 | 单眼水池 | 600*600*800 | 台 | 1 | 采用优质不锈钢板制作，台面采用1.0mm拉伸不锈钢板；星盆斗采用1.0mm不锈钢；水斗深度280mm脚管采用不锈钢1.0mmφ25不锈钢拉丝圆管；调节脚采用全不锈钢全钢子弹脚；配全不锈钢下水器和塑料软管。
3 | 水龙头 | 双温 | 个 | 1 | 优质不锈钢材质，全铜加长加厚螺母，陶瓷阀芯。加高水龙头。可360°旋转。单把双孔设计。
4 | 洗地龙头 | 15米 | 台 | 1 | 1.规格：15米 2.具有节省用水、 水压更高的效能ABS塑料水龙头具有耐腐蚀，抗老化，惠山区高压洗地龙头，不生锈，不含铅，无毒，无味，耐高压，重量轻，施工简易，价格低等特点，是一种新型的绿色环保型产品
5 | 搅拌机 | B-30 | 台 | 1 | 1.功率:1.1千瓦。电压220V 2.和面量2－3KG料桶容积20升 3.变频搅拌机仍然延续了三种搅拌速度，并配有钢丝打蛋器、拍型搅拌器及螺旋形和面钩。软启动，延长设备使用寿命。 4.使用变频器控制，低噪音。配有指示灯按钮，提高安全性 。
6 | 双动双速和面机 | 30型 | 台 | 1 | 1.功率1.5千瓦电压220v 2.料桶容积20升和面量每次8千克。 3.该机器使用变频器替代了机械齿轮换速，减少故障率。超低更噪音。造型新颖美观。 4.本机低速部分（料筒运转）采用了链条传动，克服了使用三角带，易打滑、易磨损及需要经常调整更换的缺点。 5.掀盖停机，使用更安全。
7 | 压面机 | 60型 | 台 | 1 | 优质钢棍，不锈钢面斗及托盘；尼龙轮传动，噪音低，运行平稳；面片宽度265mm，面条宽度2mm/3mm，转速37r/min。
8 | 挂墙双层架 | 1800*350 | 台 | 1 | 1.台面板采用优质不锈钢板厚度1.0mm，配厚度不锈钢板做补强撑
9 | 木案工作台 | 1800*800*800 | 台 | 1 | 1.台面板采用优质不锈钢板厚度1.0mm，配厚度不锈钢板做补强撑
10 | 四门冰柜 | 1200*700*1950 | 台 | 1 | 参数：温度范围：-18°~-6°/0°~10° 1.符合CCC中国强制认证；提供3c认证及检测报告 2.取得食品接触产品卫生认证: 产品食品接触材料部件至少包含(口框、搁物架、螺丝、隔条、内胆等)，符合GB·4806-2016标准，能提供与型号对应的《食品接触产品卫生认证证书》及带CMA标志的检测报告
11 | 厨房灭火系统 | 双瓶 | 台 | 1 | 1、厨房设备灭火装置为机械式启动、机械水流阀，无需电的情况下能完整地完成药剂喷洒灭火和喷水降温防止复燃。灭火剂充装量（Kg）12.5 *2，驱动瓶充装压力（Mpa） 12 ，雾化喷嘴个数（个）18，可保护排烟罩长度（米）5-8。 2、连接喷嘴的管路全部使用304不锈钢管，应使用卡压方式连接，可长久使用，无需更换，系统装置包括：控制箱（机械式）、管路、喷嘴、探测器、易熔连接片、金属拉索、三通、滑轮弯头等组成，高压连接管使用SUS316不锈钢管。 3、★灭火剂管道依据NB/T47013.5-2015进行渗透探伤检测，符合NB/T47013.5-2015 Ⅰ级评定。 4、★F类火灾水系灭火药剂温度处理前PH值≤9.1；具有水冷却功能,在灭火剂喷射后，水流联动阀应能立即开启喷水，自动切换时间≤0.9s。凝固点温度处理前≤－30℃；灭火时间≦120S火焰完全扑灭，施加灭火剂后的60S内残焰应全部熄灭，检验依据XF 3007-2020《F类火灾水系灭火剂》，XF498-2012厨房设备灭火装置;CCCF-CPRZ-21:2019《消防类产品认证实施规则，灭火设备产品 泡沫灭火设备》。 5、★灭火剂采用F类火灾水系灭火药剂，有效期≥10年，灭火剂充装量≥12.5Kg，驱动气体充装压力不低于12MPa。联动性能喷嘴的喷射时间应≥23s,喷射延迟时间≦1.35s。启动方式手动操作力≦39.2N,手动操作位移应 6、★钢丝绳破断拉力，钢铁总碳量，不锈钢多元素含量和钢铁及合金，铬含量测定。
12 | 醒发箱 | 单门 | 台 | 1 | 整个箱体采用优质sus304不锈钢板制作，电加热设计，箱门上装有耐高温玻璃，以便在使用过程中随时观察面的发酵。电源：220V。
13 | 电烤箱 | 三层六盘 | 台 | 1 | 1.三层六盘；温度范围 0-300℃；2.温度稳定度 ±0. 5℃（采用智能温控， 根据需求可以更换用分段式）；3.温度分布均匀度 ±1.5℃（最少8 点检测），升温时间 200℃约需 20min、消耗电力 3-6KW；4.电源 3ф380VAC±10%；19.8kw。5.电热管采用不锈钢带散热片内胆采用不锈钢板制作。
14 | 双门蒸饭车/电 | 24盘 | 台 | 1 | 整体发泡，溢水保护，纸 箱包装整体发泡，溢水保护，
15 | 电饼铛 | 5kw | 台 | 1 | 1.额定电压 380V；2.额定功率 50Hz；3.温度调节范围 0-300度； 4.限制温度 310+20（-20）；5.额定输入功率 5KW；
16 | 立式电炸炉 | 800*635*800 | 台 | 1 | 用电量380v/9kw 温度范围：50-300℃
17 | 炉拼台 | 400*1000*800 | 台 | 1 | 1.台面板采用优质不锈钢板厚度1.0mm，配厚度不锈钢板做补强撑
18 | 电磁单头单尾小炒灶 | 1000*1000*800 | 台 | 1 | 1.采用最先进的铲片式散热技术，散热快捷，充分保障了IGBT及机芯各元器件的正常工作，具有故障自检并能显示故障代码 2.PPS“齿”形线盘组件，磁场分布均匀、发热损耗小、不偏火、不烧线盘。 3.智能微电脑控制系统，超温保护、自动故障检测、电压过高过低及缺相等18重安全保护设置。 4.全不锈钢联众板材精工细制，台面一体成型，标准防护设计，电磁炉在 (-10±2)℃或（40±2)℃的环境中通电在额定工作状态下放置48h ，符合期间电磁炉正常工作，在（65±2)℃的环境中不通电状态下放置48h ，试验后取出电磁炉，电磁炉正常工作，炉身面板国标厚1.2MM，其余国标厚1.0MM。 5.电磁炉按照额定电压供电，锅内加入2/3额定容量的水，在最大功率档位下连续工作48h ，当锅内水量减少至1/3时，加水至初始值。测试后，电磁炉应无绝缘漆脱落、冒烟和散发刺激性气味的异常状况 6.电磁炉线圈盘在 GB/T 10125--2012 规定的试验环境中，进行48h中性盐雾测试，试验后取出样品，自然风干0.5h-lh，然后用不超过4O'C 的清水清洗，清洗后吹干，线圈盘无锈蚀、点蚀或腐蚀现象 7.火力输出热值高，加热均匀、加热面积大；
19 | 不锈钢烟罩 | 6600*1200*500 | ㎡ | 8 | 采用优质不锈钢板制造;烟罩壳体1.0mm厚，配专用防爆灯配槽式隔油网及滴油盅
20 | 装饰板 | 定制 | ㎡ | 11 | 采用优质不锈钢板压制成型。
21 | 挂板 | 定制 | ㎡ | 13 | 采用优质不锈钢板压制成型。
手抓间
1 | 粘捕式灭蝇灯 | 8w | 台 | 1 | 材质要求： 采用高强度ABS材质，抗摔，耐用，阻燃；内设有收集蚊虫的盘子方便清理；一键开关操作简单；大重力不锈钢吊链安全牢固；自动断电保护。
2 | 单眼水池 | 700*700*800 | 台 | 1 | 采用优质不锈钢板制作，台面采用1.0mm拉伸不锈钢板；星盆斗采用1.0mm不锈钢；水斗深度280mm脚管采用不锈钢1.0mmφ25不锈钢拉丝圆管；调节脚采用全不锈钢全钢子弹脚；配全不锈钢下水器和塑料软管。
3 | 水龙头 | 双温 | 个 | 1 | 优质不锈钢材质，全铜加长加厚螺母，陶瓷阀芯。加高水龙头。可360°旋转。单把双孔设计。
4 | 保鲜工作台 | 1800*700*800 | 台 | 1 | 内外箱体为优质不锈钢板材，电子温控，铜管蒸发器，环戊烷聚氨酯整体模具发泡。工作温度:-5℃～+10℃；进口膨胀阀及温度表，回归铰链门。
5 | 单通工作台 | 1800*700*800 | 台 | 1 | 1.台面板采用优质不锈钢板厚度1.0mm，配厚度不锈钢板做补强撑
6 | 双层台面立架 | 1800*300*600 | 台 | 1 | 1.台面板采用优质不锈钢板厚度1.0mm，配厚度不锈钢板做补强撑
7 | 厨房灭火系统 | 双瓶 | 台 | 1 | 1、厨房设备灭火装置为机械式启动、机械水流阀，无需电的情况下能完整地完成药剂喷洒灭火和喷水降温防止复燃。灭火剂充装量（Kg）12.5 *2，驱动瓶充装压力（Mpa） 12 ，雾化喷嘴个数（个）18，可保护排烟罩长度（米）5-8。 2、连接喷嘴的管路全部使用304不锈钢管，应使用卡压方式连接，可长久使用，无需更换，系统装置包括：控制箱（机械式）、管路、喷嘴、探测器、易熔连接片、金属拉索、三通、滑轮弯头等组成，高压连接管使用SUS316不锈钢管。 3、★灭火剂管道依据NB/T47013.5-2015进行渗透探伤检测，符合NB/T47013.5-2015 Ⅰ级评定。 4、★F类火灾水系灭火药剂温度处理前PH值≤9.1；具有水冷却功能,在灭火剂喷射后，水流联动阀应能立即开启喷水，自动切换时间≤0.9s。凝固点温度处理前≤－30℃；灭火时间≦120S火焰完全扑灭，施加灭火剂后的60S内残焰应全部熄灭，检验依据XF 3007-2020《F类火灾水系灭火剂》，XF498-2012厨房设备灭火装置;CCCF-CPRZ-21:2019《消防类产品认证实施规则，灭火设备产品 泡沫灭火设备》。 5、★灭火剂采用F类火灾水系灭火药剂，有效期≥10年，灭火剂充装量≥12.5Kg，驱动气体充装压力不低于12MPa。联动性能喷嘴的喷射时间应≥23s,喷射延迟时间≦1.35s。启动方式手动操作力≦39.2N,手动操作位移应 6、★钢丝绳破断拉力，钢铁总碳量，不锈钢多元素含量和钢铁及合金，铬含量测定。
8 | 双通工作台 | 1800*700*800 | 台 | 2 | 1.台面板采用优质不锈钢板厚度1.0mm，配厚度不锈钢板做补强撑
9 | 炉拼台 | 400*1050*800 | 台 | 2 | 1.台面板采用优质不锈钢板厚度1.0mm，配厚度不锈钢板做补强撑
10 | 单头大锅灶/墩子锅 | 1000*1050*800 | 台 | 2 | 参数：1、燃气炉灶炒炉台面采用优质SUS304-2B发纹不锈钢板.面板厚1.5mm。侧板及背板采用优质SUS304-2B发纹不锈钢板。侧板1.2mm，炉通脚用Φ50mm以上焊管套不锈钢管。 2、双气阀配置分别控制内外环火，能更好的控制火力节约燃气。 3、每个炉头热负荷≥35KW，采用30眼大气式炉头，每个炉头天然气耗气量≤5.5立方/每小时。 4、炉膛采用高温耐火水泥、耐火土、耐火沙和厚度≥5cm的耐火砖制造。 5、灶台采用一次性压制成型。 6、燃气炉灶大锅灶带有电子点火、熄火保护装置、运行噪音≤67dB。
11 | 不锈钢烟罩 | 3000*1200*500 | ㎡ | 3.6 | 采用优质不锈钢板制造;烟罩壳体1.0mm厚，配专用防爆灯配槽式隔油网及滴油盅
12 | 装饰板 | 定制 | ㎡ | 6.7 | 采用优质不锈钢板压制成型。
13 | 挂板 | 定制 | ㎡ | 5.8 | 采用优质不锈钢板压制成型。
14 | 剁肉墩 | 木质 | 个 | 1 | 木质
15 | 单眼水池 | 1200*700*800 | 台 | 1 | 采用优质不锈钢板制作，台面采用1.0mm拉伸不锈钢板；星盆斗采用1.0mm不锈钢；水斗深度280mm脚管采用不锈钢1.0mmφ25不锈钢拉丝圆管；调节脚采用全不锈钢全钢子弹脚；配全不锈钢下水器和塑料软管。
16 | 水龙头 | 双温 | 个 | 1 | 优质不锈钢材质，全铜加长加厚螺母，陶瓷阀芯。加高水龙头。可360°旋转。单把双孔设计。
17 | 四门冰柜 | 1200*700*1950 | 台 | 1 | 参数：温度范围：-18°~-6°/0°~10° 1.符合CCC中国强制认证；提供3c认证及检测报告 2.取得食品接触产品卫生认证: 产品食品接触材料部件至少包含(口框、搁物架、螺丝、隔条、内胆等)，符合GB·4806-2016标准，能提供与型号对应的《食品接触产品卫生认证证书》及带CMA标志的检测报告
粗加工间
1 | 粘捕式灭蝇灯 | 8w | 台 | 1 | 材质要求： 采用高强度ABS材质，抗摔，耐用，阻燃；内设有收集蚊虫的盘子方便清理；一键开关操作简单；大重力不锈钢吊链安全牢固；自动断电保护。
2 | 绞切肉机 | 多功能 | 台 | 1 | 采用优质（铸铁件）SUS304-2B发纹贴塑不锈钢板制造，对加工物料无污染，符合食品卫生标准。 刀具经特殊热处理，耐磨性能优越，使用寿命长。该机操作简单、拆卸组装方便，容易清洗。额定电压：220V， 额定频率：50Hz，额定功率：1.5KW，生产效率：30kg/h。
3 | 双层工作台 | 1500*600*800 | 台 | 1 | 1.台面板采用优质不锈钢板厚度1.0mm，配厚度不锈钢板做补强撑
4 | 双层工作台 | 1000*600*800 | 台 | 1 | 1.台面板采用优质不锈钢板厚度1.0mm，配厚度不锈钢板做补强撑
5 | 单眼水池 | 1000*700*800 | 台 | 1 | 采用优质不锈钢板制作，台面采用1.0mm拉伸不锈钢板；星盆斗采用1.0mm不锈钢；水斗深度280mm脚管采用不锈钢1.0mmφ25不锈钢拉丝圆管；调节脚采用全不锈钢全钢子弹脚；配全不锈钢下水器和塑料软管。
6 | 双眼水池 | 1200*600*800 | 台 | 1 | 采用优质不锈钢板制作，台面采用1.0mm拉伸不锈钢板；星盆斗采用1.0mm不锈钢；水斗深度280mm脚管采用不锈钢1.0mmφ25不锈钢拉丝圆管；调节脚采用全不锈钢全钢子弹脚；配全不锈钢下水器和塑料软管。
7 | 水龙头 | 双温 | 个 | 3 | 优质不锈钢材质，全铜加长加厚螺母，陶瓷阀芯。加高水龙头。可360°旋转。单把双孔设计。
8 | 左单星杀鱼台 | 1500*700*800 | 台 | 1 | 1.台面板采用优质不锈钢板厚度1.0mm，配厚度不锈钢板做补强撑
9 | 高压花洒 | 配套 | 台 | 1 | 优质不锈钢材质，全铜加长加厚螺母，陶瓷阀芯。加高水龙头。可360°旋转。单把双孔设计。
10 | 落地锯骨机 | 330型 | 台 | 1 | 尺寸：520*490*840，220V/3.5KW,带轮直径210MM,切割厚度：4-180MM.锯骨机为全不锈钢外壳。该系列锯骨机凡与食品接触的零部件均采用不锈钢或经过表面特殊处理，符合国家食品卫生标准。
11 | 双层台面立架 | 1500*300*600 | 台 | 1 | 1.台面板采用优质不锈钢板厚度1.0mm，配厚度不锈钢板做补强撑
12 | 双层工作台 | 1500*800*800 | 台 | 2 | 1.台面板采用优质不锈钢板厚度1.0mm，配厚度不锈钢板做补强撑
13 | 洗地龙头 | 15米 | 台 | 1 | 1.规格：15米 2.具有节省用水、 水压更高的效能ABS塑料水龙头具有耐腐蚀，抗老化，惠山区高压洗地龙头，不生锈，不含铅，无毒，无味，耐高压，重量轻，施工简易，价格低等特点，是一种新型的绿色环保型产品
14 | 四层平板货架 | 1200*500*1550 | 台 | 1 | 台面板采用优质不锈钢板厚度1.0mm，配厚度1.0mm 不锈钢板做补强撑 2.层板采用优质不锈钢板厚度1.0mm，配厚度1.0mm 做补强撑 3.脚通采用Φ38mm 厚度1.0mm 不锈钢圆通。
冷库
1 | 冷藏库 | 3500*3100*2600 | 台 | 1 | 采用聚氨酯发泡夹芯板，发泡密度不低于40kg/m³，吸水性≤6%，达到B2级防火。压缩机组：国际知名品牌松下压缩机组，风冷式冷凝机组。冷风机：吊顶式，铜管铝翅片高效低噪冷风机。控制柜：微电脑控制器，具有自动制冷化霜控制，数字显示功能，温度可调节。
2 | 四层平板货架 | 1500*500*1550 | 台 | 4 | 台面板采用优质不锈钢板厚度1.0mm，配厚度1.0mm 不锈钢板做补强撑 2.层板采用优质不锈钢板厚度1.0mm，配厚度1.0mm 做补强撑 3.脚通采用Φ38mm 厚度1.0mm 不锈钢圆通。
冷库
1 | 冷冻库 | 2800*2900*2600 | 台 | 1 | 采用聚氨酯发泡夹芯板，发泡密度不低于40kg/m³，吸水性≤6%，达到B2级防火。压缩机组：国际知名品牌松下压缩机组，风冷式冷凝机组。冷风机：吊顶式，铜管铝翅片高效低噪冷风机。控制柜：微电脑控制器，具有自动制冷化霜控制，数字显示功能，温度可调节。
2 | 四层平板货架 | 1200*500*1550 | 台 | 4 | 台面板采用优质不锈钢板厚度1.0mm，配厚度1.0mm 不锈钢板做补强撑 2.层板采用优质不锈钢板厚度1.0mm，配厚度1.0mm 做补强撑 3.脚通采用Φ38mm 厚度1.0mm 不锈钢圆通。
通风系统
主操作间
1 | 镀锌集烟管 | 600*500 | ㎡ | 40 | 风管与法兰一体压制成型，尺寸精确，结构强度高，无焊接，不宜变形，连接紧密，漏风率低；管道0.8mm,加强筋0.8mm，角连接件1.2mm，法兰夹卡1.0mm，内支撑为碳素角钢，硅酮密封胶密封。
2 | 镀锌排烟管 | 600*800 | ㎡ | 95 | 风管与法兰一体压制成型，尺寸精确，结构强度高，无焊接，不宜变形，连接紧密，漏风率低；管道0.8mm,加强筋0.8mm，角连接件1.2mm，法兰夹卡1.0mm，内支撑为碳素角钢，硅酮密封胶密封。
3 | 风柜 | 18.5kw | 台 | 1 | 多翼式离心结构，双吸式蜗壳吸风；骨架Q235-L50*5国标角铁，外壳为2.0mm厚静电喷涂SPCC冷扎板或镀锌板；优质低碳钢叶轮功率与风柜匹配。
4 | 风柜控制箱 | 18.5kw | 台 | 1 | 可用于控制各类水泵、电机、风机的直接启动、停止、并带有过载保护、缺项保护等、短路保护等多种保护功能。
5 | 风柜支架 | 配套 | 付 | 1 | 支架全部用 8#槽钢及 2.5mm 铁板满焊， 防锈处理。
6 | 净化器 | 36000/风量 | 台 | 1 | 1.利用高压静电板放电产生低温等离子体改变油颗粒的分子结构，并使带电粒子被低压电极吸附，并能有效破坏异味分子链，彻底去除油异味，油烟净化率达80%。2.集排烟、净化、、杀菌、等多种功能于一体。通风性能好、净化效率高、噪声低，处理后烟气基本无色。
7 | 净化器支架 | 配套 | 付 | 1 | 支架全部用 8#槽钢及 2.5mm 铁板满焊， 防锈处理。
8 | 软连接 | 配套 | 个 | 1 | 胶质覆盖帆布布面，可有效防漏水、风、油。
9 | 减震器 | 配套 | 套 | 1 | 风管与法兰一体压制成型，尺寸精确，结构强度高，无焊接，不宜变形，连接紧密，漏风率低；管道0.8mm,加强筋0.8mm，角连接件1.2mm，法兰夹卡1.0mm，内支撑为碳素角钢，硅酮密封胶密封。
10 | 三通 | 配套 | 个 | 3 | 采用镀锌板制作，机器铰边、压筋；共板法兰接合，密封效果极好。
11 | 变径 | 配套 | 个 | 4 | 采用国标镀锌板制作，机器铰边、压筋；共板法兰接合，密封效果极好。
12 | 弯头 | 配套 | 个 | 6 | 采用国标镀锌板制作，机器铰边、压筋；共板法兰接合，密封效果极好。
烧腊、手抓、面点
1 | 镀锌集烟管 | 600*500 | ㎡ | 40 | 风管与法兰一体压制成型，尺寸精确，结构强度高，无焊接，不宜变形，连接紧密，漏风率低；管道0.8mm,加强筋0.8mm，角连接件1.2mm，法兰夹卡1.0mm，内支撑为碳素角钢，硅酮密封胶密封。
2 | 镀锌排烟管 | 600*800 | ㎡ | 235 | 风管与法兰一体压制成型，尺寸精确，结构强度高，无焊接，不宜变形，连接紧密，漏风率低；管道0.8mm,加强筋0.8mm，角连接件1.2mm，法兰夹卡1.0mm，内支撑为碳素角钢，硅酮密封胶密封。
3 | 风柜 | 7.5kw | 台 | 3 | 多翼式离心结构，双吸式蜗壳吸风；骨架Q235-L50*5国标角铁，外壳为2.0mm厚静电喷涂SPCC冷扎板或镀锌板；优质低碳钢叶轮功率与风柜匹配。
4 | 风柜控制箱 | 7.5kw | 台 | 3 | 可用于控制各类水泵、电机、风机的直接启动、停止、并带有过载保护、缺项保护等、短路保护等多种保护功能。
5 | 风柜支架 | 配套 | 付 | 3 | 支架全部用 8#槽钢及 2.5mm 铁板满焊， 防锈处理。
6 | 净化器 | 20000/风量 | 台 | 3 | 1.利用高压静电板放电产生低温等离子体改变油颗粒的分子结构，并使带电粒子被低压电极吸附，并能有效破坏异味分子链，彻底去除油异味，油烟净化率达80%。2.集排烟、净化、、杀菌、等多种功能于一体。通风性能好、净化效率高、噪声低，处理后烟气基本无色。
7 | 净化器支架 | 配套 | 付 | 3 | 支架全部用 8#槽钢及 2.5mm 铁板满焊， 防锈处理。
8 | 软连接 | 配套 | 个 | 3 | 胶质覆盖帆布布面，可有效防漏水、风、油。
9 | 减震器 | 配套 | 套 | 1 | 风管与法兰一体压制成型，尺寸精确，结构强度高，无焊接，不宜变形，连接紧密，漏风率低；管道0.8mm,加强筋0.8mm，角连接件1.2mm，法兰夹卡1.0mm，内支撑为碳素角钢，硅酮密封胶密封。
10 | 三通 | 配套 | 个 | 3 | 采用镀锌板制作，机器铰边、压筋；共板法兰接合，密封效果极好。
11 | 变径 | 配套 | 个 | 12 | 采用国标镀锌板制作，机器铰边、压筋；共板法兰接合，密封效果极好。
12 | 弯头 | 配套 | 个 | 6 | 采用国标镀锌板制作，机器铰边、压筋；共板法兰接合，密封效果极好。
洗碗间
1 | 镀锌排烟管 | 400*500 | ㎡ | 75 | 风管与法兰一体压制成型，尺寸精确，结构强度高，无焊接，不宜变形，连接紧密，漏风率低；管道0.8mm,加强筋0.8mm，角连接件1.2mm，法兰夹卡1.0mm，内支撑为碳素角钢，硅酮密封胶密封。
2 | 风柜 | 2.2kw | 台 | 1 | 多翼式离心结构，双吸式蜗壳吸风；骨架Q235-L50*5国标角铁，外壳为2.0mm厚静电喷涂SPCC冷扎板或镀锌板；优质低碳钢叶轮功率与风柜匹配。
3 | 风柜控制箱 | 2.2kw | 台 | 1 | 可用于控制各类水泵、电机、风机的直接启动、停止、并带有过载保护、缺项保护等、短路保护等多种保护功能。
4 | 风柜支架 | 配套 | 付 | 1 | 支架全部用 8#槽钢及 2.5mm 铁板满焊， 防锈处理。
5 | 软连接 | 配套 | 个 | 1 | 胶质覆盖帆布布面，可有效防漏水、风、油。
6 | 变径 | 配套 | 个 | 2 | 采用国标镀锌板制作，机器铰边、压筋；共板法兰接合，密封效果极好。
7 | 三通 | 配套 | 个 | 3 | 采用镀锌板制作，机器铰边、压筋；共板法兰接合，密封效果极好。
8 | 弯头 | 配套 | 个 | 3 | 采用国标镀锌板制作，机器铰边、压筋；共板法兰接合，密封效果极好。
9 | 减震器 | 配套 | 套 | 1 | 风管与法兰一体压制成型，尺寸精确，结构强度高，无焊接，不宜变形，连接紧密，漏风率低；管道0.8mm,加强筋0.8mm，角连接件1.2mm，法兰夹卡1.0mm，内支撑为碳素角钢，硅酮密封胶密封。
二层员工厨房
洗消间
1 | 双门消毒柜 | 1200*600*1850 | 台 | 2 | 功率3.4KW/220V,高温 150℃， 杀菌效果好， 加热均匀， 热风循环， 数显温控。 全效消毒， 节能环保。
2 | 双层工作台 | 1200*700*800 | 台 | 1 | 1.台面板采用优质不锈钢板厚度1.0mm，配厚度不锈钢板做补强撑
3 | 三眼水池 | 1800*700*800 | 台 | 1 | 采用优质不锈钢板制作，台面采用1.0mm拉伸不锈钢板；星盆斗采用1.0mm不锈钢；水斗深度280mm脚管采用不锈钢1.0mmφ25不锈钢拉丝圆管；调节脚采用全不锈钢全钢子弹脚；配全不锈钢下水器和塑料软管。
4 | 水龙头 | 双温 | 个 | 3 | 优质不锈钢材质，全铜加长加厚螺母，陶瓷阀芯。加高水龙头。可360°旋转。单把双孔设计。
5 | 单孔收残工作台 | 700*700*800 | 台 | 1 | 1.台面板采用优质不锈钢板厚度1.0mm，配厚度不锈钢板做补强撑
库房
1 | 四层平板货架 | 1200*500*1550 | 台 | 6 | 台面板采用优质不锈钢板厚度1.0mm，配厚度1.0mm 不锈钢板做补强撑 2.层板采用优质不锈钢板厚度1.0mm，配厚度1.0mm 做补强撑 3.脚通采用Φ38mm 厚度1.0mm 不锈钢圆通。
2 | 米面架 | 1200*500*200 | 台 | 3 | 1.台面板采用优质不锈钢板厚度1.0mm，配厚度不锈钢板做补强撑
加工间
1 | 粘捕式灭蝇灯 | 8w | 台 | 1 | 材质要求： 采用高强度ABS材质，抗摔，耐用，阻燃；内设有收集蚊虫的盘子方便清理；一键开关操作简单；大重力不锈钢吊链安全牢固；自动断电保护。
2 | 节能煮面桶 | 50型 | 台 | 1 | 电复底50型、容量：100L 功率：9kw
3 | 电饼铛 | 5kw | 台 | 1 | 1.额定电压 380V；2.额定功率 50Hz；3.温度调节范围 0-300度； 4.限制温度 310+20（-20）；5.额定输入功率 5KW；
4 | 单头矮汤炉/气 | 600*700*500 | 台 | 1 | 参数：拉伸台面 铸铁炉盘 塘砖炉膛 节能 低噪音炉头 带电子打火 前脸250高 后背200高 40宽
5 | 四头煲仔炉/气 | 670*800*800 | 台 | 1 | 1.拉伸台面 新式节能炉头 组装式下 层板 前脸230高 后背100高 40宽不做异形
6 | 炉拼台 | 300*1000*800 | 台 | 3 | 1.台面板采用优质不锈钢板厚度1.0mm，配厚度不锈钢板做补强撑
7 | 双头双尾小炒灶/气 | 2000*1000*800 | 台 | 1 | 1、燃气炉灶台面采用优质发纹不锈钢板.实厚≥1.2mm。侧板及背板采用优质SUS201-2B发纹不锈钢板。实厚≥1.2mm，炉通脚用Φ50mm以上焊管套不锈钢管。 2、风机采用风叶、风壳压铸铝材质。炉头为低噪音炉头，达到国标环保要求。 3、炉膛采用高温耐火水泥、耐火土、耐火沙和厚度≥5cm的耐火砖制造。 4、燃气炉灶灶台采用一次性压制成型。 5、燃气炉灶每个炉头产生热能≥35KW。
8 | 单头单尾小炒灶/气 | 1000*1000*800 | 台 | 1 | 1、燃气炉灶台面采用优质发纹不锈钢板.实厚≥1.2mm。侧板及背板采用优质SUS201-2B发纹不锈钢板。实厚≥1.2mm，炉通脚用Φ50mm以上焊管套不锈钢管。 2、风机采用风叶、风壳压铸铝材质。炉头为低噪音炉头，达到国标环保要求。 3、炉膛采用高温耐火水泥、耐火土、耐火沙和厚度≥5cm的耐火砖制造。 4、燃气炉灶灶台采用一次性压制成型。 5、燃气炉灶每个炉头产生热能≥35KW。
9 | 蒸饭车/燃气 | 12盘 | 台 | 1 | 1、优质不锈钢板制造，内胆板厚δ＝1.2； 2、外旁板、门及后立板板厚δ＝1.0； 3、全新内燃式环保高效火排及全不锈钢水胆结构，防干烧功能； 4、设置常明火种，即时熄火保护设计； 5、水胆加玻璃纤维保温材料，防止热量散失；抽拉式层架设计，有锁轨道防止层架滑落；含水垢磁化管;额定压力:2000Pa，入气口:DN20，入水口:DN15，排水口:DN40燃气泄；配熄火保护装置。 6、★能源合理利用率（非冷凝蒸汽发生器式蒸箱热效率）90%以上； 7、★所投燃气蒸箱每一档整机功率要求一档＜50W,二档＜30W。 8、★所投燃气蒸箱符合,具有燃气泄漏报警器自动关闭阀门，关闭时间≤10S。
10 | 不锈钢烟罩 | 8200*1200*500 | ㎡ | 9.9 | 采用优质不锈钢板制造;烟罩壳体1.0mm厚，配专用防爆灯配槽式隔油网及滴油盅
11 | 装饰板 | 定制 | ㎡ | 14 | 采用优质不锈钢板压制成型。
12 | 挂板 | 定制 | ㎡ | 16 | 采用优质不锈钢板压制成型。
13 | 压面机 | 60型 | 台 | 1 | 优质钢棍，不锈钢面斗及托盘；尼龙轮传动，噪音低，运行平稳；面片宽度265mm，面条宽度2mm/3mm，转速37r/min。
14 | 和面机 | 25kg | 台 | 1 | 此和面机属于卧式和面机，将定量的面粉、水（建议面水比例1:0.4～1：0.45）及其它辅料混合均匀，并制作成面团的炊事机械，主要为制作馒头、包子、饺子和面包等准备面团。 1.面斗内外及外壳均为优质不锈钢材质 2.本产品搅拌器为食品级304不锈钢实心材质。 3.采用公司特制油封，解决了和面机易漏油的传统难题。 4.上翻盖采用铰链式设计，安全系数大大提高,防止自动回落伤手 5.料筒容量（内）90L. 一次最大和面量25（kg）.一次最大和面量的和面时间约6min(按比例) 6.电源开关增加了防水套，更好的保护开关等电器，延长了产品的使用寿命。改善了产品的制作工艺. 7.该产品采用电机加减速机,链条齿轮传动,真正做到超静音和面，减小噪音. 8.增设链条自动涨紧装置，长期使用再也不必去手动涨紧链条，甚至都不必经常检查链条的松紧状况. 9.HMJ系列和面机标配掀盖停机装置，工作中一旦打开面斗盖板，和面机立即断电停机，更加安全，真正体现了以人为本的宗旨
15 | 洗地龙头 | 15米 | 台 | 1 | 1.规格：15米 2.具有节省用水、 水压更高的效能ABS塑料水龙头具有耐腐蚀，抗老化，惠山区高压洗地龙头，不生锈，不含铅，无毒，无味，耐高压，重量轻，施工简易，价格低等特点，是一种新型的绿色环保型产品
16 | 双眼水池中平台 | 1200*600*800 | 台 | 1 | 采用优质不锈钢板制作，台面采用1.0mm拉伸不锈钢板；星盆斗采用1.0mm不锈钢；水斗深度280mm脚管采用不锈钢1.0mmφ25不锈钢拉丝圆管；调节脚采用全不锈钢全钢子弹脚；配全不锈钢下水器和塑料软管。
17 | 水龙头 | 双温 | 个 | 2 | 优质不锈钢材质，全铜加长加厚螺母，陶瓷阀芯。加高水龙头。可360°旋转。单把双孔设计。
18 | 木案工作台 | 1500*800*800 | 台 | 1 | 1.台面板采用优质不锈钢板厚度1.0mm，配厚度不锈钢板做补强撑
19 | 保鲜工作台 | 1800*800*800 | 台 | 1 | 内外箱体为优质不锈钢板材，电子温控，铜管蒸发器，环戊烷聚氨酯整体模具发泡。工作温度:-5℃～+10℃；进口膨胀阀及温度表，回归铰链门。
20 | 冷冻工作台 | 1800*800*800 | 台 | 1 | 参数：温度范围：0°-~10° 1.符合CCC中国强制认证；提供3c认证及检测报告 2.取得食品接触产品卫生认证: 产品食品接触材料部件至少包含(口框、搁物架、螺丝、隔条、内胆等)，符合GB·4806-2016标准，能提供与型号对应的《食品接触产品卫生认证证书》及带CMA标志的检测报告 3.一级能效，提供相应能效标识
21 | 吊天花双层架 | 1600*400 | 台 | 1 | 1.台面板采用优质不锈钢板厚度1.0mm，配厚度不锈钢板做补强撑
22 | 吊天花双层架 | 1800*400 | 台 | 2 | 1.台面板采用优质不锈钢板厚度1.0mm，配厚度不锈钢板做补强撑
23 | 双层工作台 | 1500*800*800 | 台 | 1 | 1.台面板采用优质不锈钢板厚度1.0mm，配厚度不锈钢板做补强撑
24 | 单通工作台 | 1800*800*800 | 台 | 2 | 1.台面板采用优质不锈钢板厚度1.0mm，配厚度不锈钢板做补强撑
25 | 双层工作台 | 1000*700*800 | 台 | 2 | 1.台面板采用优质不锈钢板厚度1.0mm，配厚度不锈钢板做补强撑
26 | 五格售饭台 | 1800*700*800 | 台 | 1 | 1.台面板采用优质不锈钢板厚度1.0mm，配厚度不锈钢板做补强撑
27 | 蒸菜台 | 1500*700*800 | 台 | 1 | 1.台面板采用优质不锈钢板厚度1.0mm，配厚度不锈钢板做补强撑
通风系统
1 | 镀锌集烟管 | 500*600 | ㎡ | 20 | 风管与法兰一体压制成型，尺寸精确，结构强度高，无焊接，不宜变形，连接紧密，漏风率低；管道0.8mm,加强筋0.8mm，角连接件1.2mm，法兰夹卡1.0mm，内支撑为碳素角钢，硅酮密封胶密封。
2 | 镀锌排烟管 | 600*800*800 | ㎡ | 110 | 风管与法兰一体压制成型，尺寸精确，结构强度高，无焊接，不宜变形，连接紧密，漏风率低；管道0.8mm,加强筋0.8mm，角连接件1.2mm，法兰夹卡1.0mm，内支撑为碳素角钢，硅酮密封胶密封。
3 | 风柜 | 11kw | 台 | 1 | 多翼式离心结构，双吸式蜗壳吸风；骨架Q235-L50*5国标角铁，外壳为2.0mm厚静电喷涂SPCC冷扎板或镀锌板；优质低碳钢叶轮功率与风柜匹配。
4 | 风柜控制箱 | 11kw | 套 | 1 | 可用于控制各类水泵、电机、风机的直接启动、停止、并带有过载保护、缺项保护等、短路保护等多种保护功能。
5 | 变径 | 配套 | 个 | 2 | 采用国标镀锌板制作，机器铰边、压筋；共板法兰接合，密封效果极好。
6 | 弯头 | 配套 | 个 | 4 | 采用国标镀锌板制作，机器铰边、压筋；共板法兰接合，密封效果极好。
7 | 风柜支架 | 配套 | 付 | 1 | 支架全部用 8#槽钢及 2.5mm 铁板满焊， 防锈处理。
8 | 软连接 | 配套 | 个 | 1 | 胶质覆盖帆布布面，可有效防漏水、风、油。
9 | 减震器 | 配套 | 套 | 1 | 风管与法兰一体压制成型，尺寸精确，结构强度高，无焊接，不宜变形，连接紧密，漏风率低；管道0.8mm,加强筋0.8mm，角连接件1.2mm，法兰夹卡1.0mm，内支撑为碳素角钢，硅酮密封胶密封。
23号楼
大众厨房
1 | 粘捕式灭蝇灯 | 8W | 台 | 1 | 材质要求： 采用高强度ABS材质，抗摔，耐用，阻燃；内设有收集蚊虫的盘子方便清理；一键开关操作简单；大重力不锈钢吊链安全牢固；自动断电保护。
2 | 单头矮汤炉/气 | 600*700*500 | 台 | 1 | 参数：拉伸台面 铸铁炉盘 塘砖炉膛 节能 低噪音炉头 带电子打火 前脸250高 后背200高 40宽
3 | 炉拼台 | 300*900*800 | 台 | 1 | 1.台面板采用优质不锈钢板厚度1.0mm，配厚度不锈钢板做补强撑
4 | 双头单尾小炒灶/气 | 1500*900*800 | 台 | 1 | 1、燃气炉灶台面采用优质发纹不锈钢板.实厚≥1.2mm。侧板及背板采用优质SUS201-2B发纹不锈钢板。实厚≥1.2mm，炉通脚用Φ50mm以上焊管套不锈钢管。 2、风机采用风叶、风壳压铸铝材质。炉头为低噪音炉头，达到国标环保要求。 3、炉膛采用高温耐火水泥、耐火土、耐火沙和厚度≥5cm的耐火砖制造。 4、燃气炉灶灶台采用一次性压制成型。 5、燃气炉灶每个炉头产生热能≥35KW。
5 | 不锈钢烟罩 | 2500*1200*500 | ㎡ | 3 | 采用优质不锈钢板制造;烟罩壳体1.0mm厚，配专用防爆灯配槽式隔油网及滴油盅
6 | 装饰板 | 定制 | ㎡ | 6.2 | 采用优质不锈钢板压制成型。
7 | 挂板 | 定制 | ㎡ | 5 | 采用优质不锈钢板压制成型。
6 | 单通工作台 | 1800*800*800 | 台 | 1 | 1.台面板采用优质不锈钢板厚度1.0mm，配厚度不锈钢板做补强撑
7 | 双层工作台 | 1800*800*800 | 台 | 1 | 1.台面板采用优质不锈钢板厚度1.0mm，配厚度不锈钢板做补强撑
8 | 厨房灭火系统 | 双瓶 | 台 | 1 | 1、厨房设备灭火装置为机械式启动、机械水流阀，无需电的情况下能完整地完成药剂喷洒灭火和喷水降温防止复燃。灭火剂充装量（Kg）12.5 *2，驱动瓶充装压力（Mpa） 12 ，雾化喷嘴个数（个）18，可保护排烟罩长度（米）5-8。 2、连接喷嘴的管路全部使用304不锈钢管，应使用卡压方式连接，可长久使用，无需更换，系统装置包括：控制箱（机械式）、管路、喷嘴、探测器、易熔连接片、金属拉索、三通、滑轮弯头等组成，高压连接管使用SUS316不锈钢管。 3、★灭火剂管道依据NB/T47013.5-2015进行渗透探伤检测，符合NB/T47013.5-2015 Ⅰ级评定。 4、★F类火灾水系灭火药剂温度处理前PH值≤9.1；具有水冷却功能,在灭火剂喷射后，水流联动阀应能立即开启喷水，自动切换时间≤0.9s。凝固点温度处理前≤－30℃；灭火时间≦120S火焰完全扑灭，施加灭火剂后的60S内残焰应全部熄灭，检验依据XF 3007-2020《F类火灾水系灭火剂》，XF498-2012厨房设备灭火装置;CCCF-CPRZ-21:2019《消防类产品认证实施规则，灭火设备产品 泡沫灭火设备》。 5、★灭火剂采用F类火灾水系灭火药剂，有效期≥10年，灭火剂充装量≥12.5Kg，驱动气体充装压力不低于12MPa。联动性能喷嘴的喷射时间应≥23s,喷射延迟时间≦1.35s。启动方式手动操作力≦39.2N,手动操作位移应 6、★钢丝绳破断拉力，钢铁总碳量，不锈钢多元素含量和钢铁及合金，铬含量测定。
9 | 粘捕式灭蝇灯 | 8W | 台 | 1 | 材质要求： 采用高强度ABS材质，抗摔，耐用，阻燃；内设有收集蚊虫的盘子方便清理；一键开关操作简单；大重力不锈钢吊链安全牢固；自动断电保护。
10 | 洗地龙头 | 15米 | 台 | 1 | 1.规格：15米 2.具有节省用水、 水压更高的效能ABS塑料水龙头具有耐腐蚀，抗老化，惠山区高压洗地龙头，不生锈，不含铅，无毒，无味，耐高压，重量轻，施工简易，价格低等特点，是一种新型的绿色环保型产品
11 | 双层工作台 | 700*700*800 | 台 | 1 | 1.台面板采用优质不锈钢板厚度1.0mm，配厚度不锈钢板做补强撑
12 | 单孔收残工作台 | 700*700*800 | 台 | 1 | 1.台面板采用优质不锈钢板厚度1.0mm，配厚度不锈钢板做补强撑
13 | 三眼水池 | 1800*700*800 | 台 | 1 | 采用优质不锈钢板制作，台面采用1.0mm拉伸不锈钢板；星盆斗采用1.0mm不锈钢；水斗深度280mm脚管采用不锈钢1.0mmφ25不锈钢拉丝圆管；调节脚采用全不锈钢全钢子弹脚；配全不锈钢下水器和塑料软管。
14 | 水龙头 | 双温 | 个 | 3 | 优质不锈钢材质，全铜加长加厚螺母，陶瓷阀芯。加高水龙头。可360°旋转。单把双孔设计。
15 | 四门碗柜 | 1200*500*1800 | 台 | 1 | 采用不锈钢板制作,面板厚1.0mm,面板下U形槽承托1.0mm，通腿φ38x1.0mm不锈钢管配不锈钢可调子弹脚;横通φ25X1.0mm不锈钢管
16 | 双门消毒柜 | 1200*600*1950 | 台 | 1 | 功率3.4KW/220V,高温 150℃， 杀菌效果好， 加热均匀， 热风循环， 数显温控。 全效消毒， 节能环保。
17 | 四门冰柜 | 1200*700*1950 | 台 | 1 | 参数：温度范围：-18°~-6°/0°~10° 1.符合CCC中国强制认证；提供3c认证及检测报告 2.取得食品接触产品卫生认证: 产品食品接触材料部件至少包含(口框、搁物架、螺丝、隔条、内胆等)，符合GB·4806-2016标准，能提供与型号对应的《食品接触产品卫生认证证书》及带CMA标志的检测报告
18 | 蒸饭车/燃气 | 12盘 | 台 | 1 | 1、优质不锈钢板制造，内胆板厚δ＝1.2； 2、外旁板、门及后立板板厚δ＝1.0； 3、全新内燃式环保高效火排及全不锈钢水胆结构，防干烧功能； 4、设置常明火种，即时熄火保护设计； 5、水胆加玻璃纤维保温材料，防止热量散失；抽拉式层架设计，有锁轨道防止层架滑落；含水垢磁化管;额定压力:2000Pa，入气口:DN20，入水口:DN15，排水口:DN40燃气泄；配熄火保护装置。 6、★能源合理利用率（非冷凝蒸汽发生器式蒸箱热效率）90%以上； 7、★所投燃气蒸箱每一档整机功率要求一档＜50W,二档＜30W。 8、★所投燃气蒸箱符合,具有燃气泄漏报警器自动关闭阀门，关闭时间≤10S。
19 | 四头煲仔炉/气 | 670*800*800 | 台 | 1 | 1.拉伸台面 新式节能炉头 组装式下 层板 前脸230高 后背100高 40宽不做异形
20 | 不锈钢烟罩 | 1600*1100*500 | ㎡ | 1.8 | 采用优质不锈钢板制造;烟罩壳体1.0mm厚，配专用防爆灯配槽式隔油网及滴油盅
21 | 装饰板 | 定制 | ㎡ | 5.1 | 采用优质不锈钢板压制成型。
22 | 挂板 | 定制 | ㎡ | 3 | 采用优质不锈钢板压制成型。
21 | 开水器带底座 | 9kw | 台 | 1 | 采用不锈钢型材制造，全自动控制，防干烧，沸腾式迫水原理，多箱体结构，杜绝阴阳水，比普通电开水器节能45%。
清真厨房
1 | 粘捕式灭蝇灯 | 8W | 台 | 1 | 材质要求： 采用高强度ABS材质，抗摔，耐用，阻燃；内设有收集蚊虫的盘子方便清理；一键开关操作简单；大重力不锈钢吊链安全牢固；自动断电保护。
2 | 洗地龙头 | 15米 | 台 | 1 | 1.规格：15米 2.具有节省用水、 水压更高的效能ABS塑料水龙头具有耐腐蚀，抗老化，惠山区高压洗地龙头，不生锈，不含铅，无毒，无味，耐高压，重量轻，施工简易，价格低等特点，是一种新型的绿色环保型产品
3 | 三眼水池 | 1800*600*950 | 台 | 1 | 采用优质不锈钢板制作，台面采用1.0mm拉伸不锈钢板；星盆斗采用1.0mm不锈钢；水斗深度280mm脚管采用不锈钢1.0mmφ25不锈钢拉丝圆管；调节脚采用全不锈钢全钢子弹脚；配全不锈钢下水器和塑料软管。
4 | 水龙头 | 双温 | 个 | 3 | 优质不锈钢材质，全铜加长加厚螺母，陶瓷阀芯。加高水龙头。可360°旋转。单把双孔设计。
5 | 挂墙双层架 | 180*350 | 台 | 1 | 1.台面板采用优质不锈钢板厚度1.0mm，配厚度不锈钢板做补强撑
6 | 四门冰柜 | 1200*700*1950 | 台 | 1 | 参数：温度范围：-18°~-6°/0°~10° 1.符合CCC中国强制认证；提供3c认证及检测报告 2.取得食品接触产品卫生认证: 产品食品接触材料部件至少包含(口框、搁物架、螺丝、隔条、内胆等)，符合GB·4806-2016标准，能提供与型号对应的《食品接触产品卫生认证证书》及带CMA标志的检测报告
7 | 蒸饭车/燃气 | 12盘 | 台 | 1 | 1、优质不锈钢板制造，内胆板厚δ＝1.2； 2、外旁板、门及后立板板厚δ＝1.0； 3、全新内燃式环保高效火排及全不锈钢水胆结构，防干烧功能； 4、设置常明火种，即时熄火保护设计； 5、水胆加玻璃纤维保温材料，防止热量散失；抽拉式层架设计，有锁轨道防止层架滑落；含水垢磁化管;额定压力:2000Pa，入气口:DN20，入水口:DN15，排水口:DN40燃气泄；配熄火保护装置。 6、★能源合理利用率（非冷凝蒸汽发生器式蒸箱热效率）90%以上； 7、★所投燃气蒸箱每一档整机功率要求一档＜50W,二档＜30W。 8、★所投燃气蒸箱符合,具有燃气泄漏报警器自动关闭阀门，关闭时间≤10S。
8 | 四头煲仔炉/气 | 670*800*800 | 台 | 1 | 1.拉伸台面 新式节能炉头 组装式下 层板 前脸230高 后背100高 40宽不做异形
9 | 炉拼台 | 300*900*800 | 台 | 2 | 1.台面板采用优质不锈钢板厚度1.0mm，配厚度不锈钢板做补强撑
10 | 双头单尾小炒灶/气 | 1500*900*800 | 台 | 1 | 1、燃气炉灶台面采用优质发纹不锈钢板.实厚≥1.2mm。侧板及背板采用优质SUS201-2B发纹不锈钢板。实厚≥1.2mm，炉通脚用Φ50mm以上焊管套不锈钢管。 2、风机采用风叶、风壳压铸铝材质。炉头为低噪音炉头，达到国标环保要求。 3、炉膛采用高温耐火水泥、耐火土、耐火沙和厚度≥5cm的耐火砖制造。 4、燃气炉灶灶台采用一次性压制成型。 5、燃气炉灶每个炉头产生热能≥35KW。
11 | 单头矮汤炉/气 | 600*700*500 | 台 | 1 | 参数：拉伸台面 铸铁炉盘 塘砖炉膛 节能 低噪音炉头 带电子打火 前脸250高 后背200高 40宽
12 | 不锈钢烟罩 | 4300*1200*500 | ㎡ | 5.2 | 采用优质不锈钢板制造;烟罩壳体1.0mm厚，配专用防爆灯配槽式隔油网及滴油盅
13 | 无背板单星盆水池 | 700*700*800 | 台 | 1 | 采用优质不锈钢板制作，台面采用1.0mm拉伸不锈钢板；星盆斗采用1.0mm不锈钢；水斗深度280mm脚管采用不锈钢1.0mmφ25不锈钢拉丝圆管；调节脚采用全不锈钢全钢子弹脚；配全不锈钢下水器和塑料软管。
14 | 水龙头 | 双温 | 个 | 1 | 优质不锈钢材质，全铜加长加厚螺母，陶瓷阀芯。加高水龙头。可360°旋转。单把双孔设计。
15 | 吊天花双层架 | 1800*400 | 台 | 2 | 1.台面板采用优质不锈钢板厚度1.0mm，配厚度不锈钢板做补强撑
16 | 保鲜工作台 | 1800*700*800 | 台 | 1 | 内外箱体为优质不锈钢板材，电子温控，铜管蒸发器，环戊烷聚氨酯整体模具发泡。工作温度:-5℃～+10℃；进口膨胀阀及温度表，回归铰链门。
17 | 双通工作台 | 1800*700*800 | 台 | 1 | 1.台面板采用优质不锈钢板厚度1.0mm，配厚度不锈钢板做补强撑
18 | 厨房灭火系统 | 双瓶 | 台 | 1 | 1、厨房设备灭火装置为机械式启动、机械水流阀，无需电的情况下能完整地完成药剂喷洒灭火和喷水降温防止复燃。灭火剂充装量（Kg）12.5 *2，驱动瓶充装压力（Mpa） 12 ，雾化喷嘴个数（个）18，可保护排烟罩长度（米）5-8。 2、连接喷嘴的管路全部使用304不锈钢管，应使用卡压方式连接，可长久使用，无需更换，系统装置包括：控制箱（机械式）、管路、喷嘴、探测器、易熔连接片、金属拉索、三通、滑轮弯头等组成，高压连接管使用SUS316不锈钢管。 3、★灭火剂管道依据NB/T47013.5-2015进行渗透探伤检测，符合NB/T47013.5-2015 Ⅰ级评定。 4、★F类火灾水系灭火药剂温度处理前PH值≤9.1；具有水冷却功能,在灭火剂喷射后，水流联动阀应能立即开启喷水，自动切换时间≤0.9s。凝固点温度处理前≤－30℃；灭火时间≦120S火焰完全扑灭，施加灭火剂后的60S内残焰应全部熄灭，检验依据XF 3007-2020《F类火灾水系灭火剂》，XF498-2012厨房设备灭火装置;CCCF-CPRZ-21:2019《消防类产品认证实施规则，灭火设备产品 泡沫灭火设备》。 5、★灭火剂采用F类火灾水系灭火药剂，有效期≥10年，灭火剂充装量≥12.5Kg，驱动气体充装压力不低于12MPa。联动性能喷嘴的喷射时间应≥23s,喷射延迟时间≦1.35s。启动方式手动操作力≦39.2N,手动操作位移应 6、★钢丝绳破断拉力，钢铁总碳量，不锈钢多元素含量和钢铁及合金，铬含量测定。
通风系统
1 | 镀锌集烟管 | 500*500 | ㎡ | 50 | 风管与法兰一体压制成型，尺寸精确，结构强度高，无焊接，不宜变形，连接紧密，漏风率低；管道0.8mm,加强筋0.8mm，角连接件1.2mm，法兰夹卡1.0mm，内支撑为碳素角钢，硅酮密封胶密封。
2 | 镀锌排烟管 | 600*600*800 | ㎡ | 106 | 风管与法兰一体压制成型，尺寸精确，结构强度高，无焊接，不宜变形，连接紧密，漏风率低；管道0.8mm,加强筋0.8mm，角连接件1.2mm，法兰夹卡1.0mm，内支撑为碳素角钢，硅酮密封胶密封。
3 | 风柜 | 5kw | 台 | 2 | 多翼式离心结构，双吸式蜗壳吸风；骨架Q235-L50*5国标角铁，外壳为2.0mm厚静电喷涂SPCC冷扎板或镀锌板；优质低碳钢叶轮功率与风柜匹配。
4 | 风柜控制箱 | 5kw | 台 | 2 | 可用于控制各类水泵、电机、风机的直接启动、停止、并带有过载保护、缺项保护等、短路保护等多种保护功能。
5 | 风柜支架 | 配套 | 付 | 2 | 支架全部用 8#槽钢及 2.5mm 铁板满焊， 防锈处理。
6 | 净化器 | 12000/风量 | 台 | 2 | 1.利用高压静电板放电产生低温等离子体改变油颗粒的分子结构，并使带电粒子被低压电极吸附，并能有效破坏异味分子链，彻底去除油异味，油烟净化率达80%。2.集排烟、净化、、杀菌、等多种功能于一体。通风性能好、净化效率高、噪声低，处理后烟气基本无色。
7 | 净化器支架 | 配套 | 付 | 2 | 支架全部用 8#槽钢及 2.5mm 铁板满焊， 防锈处理。
8 | 减震器 | 配套 | 套 | 2 | 风管与法兰一体压制成型，尺寸精确，结构强度高，无焊接，不宜变形，连接紧密，漏风率低；管道0.8mm,加强筋0.8mm，角连接件1.2mm，法兰夹卡1.0mm，内支撑为碳素角钢，硅酮密封胶密封。
9 | 弯头 | 配套 | 个 | 6 | 采用国标镀锌板制作，机器铰边、压筋；共板法兰接合，密封效果极好。
10 | 变径 | 配套 | 个 | 4 | 采用国标镀锌板制作，机器铰边、压筋；共板法兰接合，密封效果极好。
11 | 软连接 | 配套 | 个 | 2 | 胶质覆盖帆布布面，可有效防漏水、风、油。
其他
1 | 安装材料费 |  | 项 | 1
2 | 安装人工费 |  | 项 | 1
3 | 运费 |  | 项 | 1
4 | 税率 | 13%
合计