## 瓷砖工程劳务分包
永靖县忆江南北侧棚户区改造安置小区项目瓷砖劳务分包工程量清单明细表
项目名称 |  | 项目特征描述 | 工作内容 | 计量单位 | 工程量 | 不含增值税单价（元） | 不含增值税合价（元） | 结算工程量计算规则 | 招标人供应材料名称 | 招标人提供配合的机械 | 备注
瓷砖工程
一 | 1#楼瓷砖工程
1 | 屋面工程 | 1.部位：住宅屋面 2.面层材料品种、规格、颜色:防滑地砖，规格颜色由建设单位确定 3.其余详见图集05J909-WM12-屋5及设计图纸 | 砂浆搅拌调运,清理基层、试排弹线、锯板修边、铺贴饰面（包含门窗洞口侧面墙砖） ，清理净面,材料运输等全部工作内容 | m2 | 230 |  |  | 按施工图纸以平方计算 | 水泥，砂子，瓷砖 | 塔吊
2 | 块料楼地面 | 1.部位:公共卫生闻、住宅卫生间 2.结合层厚度、砂浆配合比:20厚1:3干硬性水泥砂浆结合层，表面撒水泥粉 3.面层材料品种、规格、颜色:8-10厚地砖，干擦水泥缝，颜色规格由建设单位确定 4.其余详见图集05J909-LD16-楼/地13A及设计图纸 | 砂浆搅拌调运,清理基层、试排弹线、锯板修边、铺贴饰面（包含门窗洞口侧面墙砖） ，清理净面,材料运输等全部工作内容 | m2 | 60 |  |  | 按施工图纸以平方计算 | 水泥，砂子，瓷砖 | 塔吊
3 | 块料楼地面 | 1.部位:商业地面、走道及前室 2.结合层厚度、砂浆配合比:20厚1:3干硬性水泥砂浆结合层，表面撒水泥粉 3.面层材料品种、规格、颜色:8-10厚地砖，干擦水泥缝，颜色规格由建设单位确定 4.其余详见图集05J909-LD15-楼/ 地12A及设计图纸 | 砂浆搅拌调运,清理基层、试排弹线、锯板修边、铺贴饰面（包含门窗洞口侧面墙砖） ，清理净面,材料运输等全部工作内容 | m2 | 1570 |  |  | 按施工图纸以平方计算 | 水泥，砂子，瓷砖 | 塔吊
4 | 贴砖墙面（无防水） | 1.部位：公共走道、前室 2.面层材料品种、规格、颜色:墙面砖，颜色、规格由建设单位确定 3.其他:5厚1:2建筑水泥砂浆粘接层 4.其余详见图集05J909-NQ27-15A及设计图纸 | 砂浆搅拌调运,清理基层、试排弹线、锯板修边、铺贴饰面（包含门窗洞口侧面墙砖） ，清理净面,材料运输等全部工作内容 | m2 | 1874.37 |  |  | 按施工图纸以平方计算 | 水泥，砂子，瓷砖 | 塔吊
5 | 贴砖墙面（有防水） | 1.部位：公共卫生间、住宅卫生间 2.防水层：1.5厚水性聚氨酯防水涂料 2.面层材料品种、规格、颜色:墙面砖，颜色、规格由建设单位确定 3.其他:5厚1:2建筑水泥砂浆粘接层 4.其余详见图集05J909-NQ27-15A及设计图纸 | 砂浆搅拌调运,清理基层、试排弹线、锯板修边、铺贴饰面（包含门窗洞口侧面墙砖） ，清理净面,材料运输等全部工作内容 | m2 | 230 |  |  | 按施工图纸以平方计算 | 水泥，砂子，瓷砖 | 塔吊
6 | 块料踢脚线 | 1.部位：商业房间 ，踢脚线高度:120mm 2.粘贴层厚度、材料种类:9厚1:2水泥砂浆 3.面层材料品种、规格、颜色:5-10厚地砖踢脚，稀水泥浆（或彩色水泥浆）擦缝 | 砂浆搅拌调运,清理基层、试排弹线、锯板修边、铺贴饰面（包含门窗洞口侧面墙砖） ，清理净面,材料运输等全部工作内容 | m | 2000 |  |  | 按施工图纸以m计算 | 水泥，砂子，瓷砖 | 塔吊
二 | 2#瓷砖工程
1 | 块料屋面 | 1.部位：住宅屋面 2.面层材料品种、规格、颜色:防滑地砖，规格颜色由建设单位确定 3.其余详见图集05J909-WM12-屋5及设计图纸 | 砂浆搅拌调运,清理基层、试排弹线、锯板修边、铺贴饰面（包含门窗洞口侧面墙砖） ，清理净面,材料运输等全部工作内容 | m2 | 320 |  |  | 按施工图纸以平方计算 | 水泥，砂子，瓷砖 | 塔吊
2 | 块料楼地面 | 1.部位:公共卫生闻、住宅卫生间 2.结合层厚度、砂浆配合比:20厚1:3干硬性水泥砂浆结合层，表面撒水泥粉 3.面层材料品种、规格、颜色:8-10厚地砖，干擦水泥缝，颜色规格由建设单位确定 4.其余详见图集05J909-LD16-楼/地13A及设计图纸 | 砂浆搅拌调运,清理基层、试排弹线、锯板修边、铺贴饰面（包含门窗洞口侧面墙砖） ，清理净面,材料运输等全部工作内容 | m2 | 80 |  |  | 按施工图纸以平方计算 | 水泥，砂子，瓷砖 | 塔吊
3 | 块料楼地面 | 1.部位:商业地面、走道及前室 2.结合层厚度、砂浆配合比:20厚1:3干硬性水泥砂浆结合层，表面撒水泥粉 3.面层材料品种、规格、颜色:8-10厚地砖，干擦水泥缝，颜色规格由建设单位确定 4.其余详见图集05J909-LD15-楼/ 地12A及设计图纸 | 砂浆搅拌调运,清理基层、试排弹线、锯板修边、铺贴饰面（包含门窗洞口侧面墙砖） ，清理净面,材料运输等全部工作内容 | m2 | 1300 |  |  | 按施工图纸以平方计算 | 水泥，砂子，瓷砖 | 塔吊
4 | 贴砖墙面（无防水） | 1.部位：公共走道、前室 2.面层材料品种、规格、颜色:墙面砖，颜色、规格由建设单位确定 3.其他:5厚1:2建筑水泥砂浆粘接层 4.其余详见图集05J909-NQ27-15A及设计图纸 | 砂浆搅拌调运,清理基层、试排弹线、锯板修边、铺贴饰面（包含门窗洞口侧面墙砖） ，清理净面,材料运输等全部工作内容 | m2 | 1350 |  |  | 按施工图纸以平方计算 | 水泥，砂子，瓷砖 | 塔吊
5 | 贴砖墙面（有防水） | 1.部位：公共卫生间、住宅卫生间 2.防水层：1.5厚水性聚氨酯防水涂料 2.面层材料品种、规格、颜色:墙面砖，颜色、规格由建设单位确定 3.其他:5厚1:2建筑水泥砂浆粘接层 4.其余详见图集05J909-NQ27-15A及设计图纸 | 砂浆搅拌调运,清理基层、试排弹线、锯板修边、铺贴饰面（包含门窗洞口侧面墙砖） ，清理净面,材料运输等全部工作内容 | m2 | 310 |  |  | 按施工图纸以平方计算 | 水泥，砂子，瓷砖 | 塔吊
6 | 块料踢脚线 | 1.部位：商业房间，踢脚线高度:120mm 2.粘贴层厚度、材料种类:9厚1:2水泥砂浆 3.面层材料品种、规格、颜色:5-10厚地砖踢脚，稀水泥浆（或彩色水泥浆）擦缝 | 砂浆搅拌调运,清理基层、试排弹线、锯板修边、铺贴饰面（包含门窗洞口侧面墙砖） ，清理净面,材料运输等全部工作内容 | m | 1540 |  |  | 按施工图纸以m计算 | 水泥，砂子，瓷砖 | 塔吊
小计
增值税3%
合计