## 地砖墙砖班组（劳务分包）
甘肃长风电子科技有限责任公司118#楼项目地砖墙砖劳务分包工程量清单明细表
一 | 项目名称 | 项目特征描述 | 工作内容 | 计量单位 | 工程量 | 不含增值税单价（元） | 不含增值税合价（元） | 结算工程量计算规则 | 招标人供应材料名称 | 招标人提供配合的机械 | 备注
1 | 块料楼地面（上人屋面）--铺块料砖 | 1.部位:上人屋面 2.20~50厚DS M20聚合物水泥砂浆（1:2.5水泥砂浆）粘接层； 3.10厚防滑地砖面层，DTG防水砂浆勾缝； 4.做法:详见23J909-5-22-屋A13 | 脚手架搭拆、砂浆搅拌调运、清理基层、试排弹线、锯板修边、铺贴饰面（包含门窗洞口侧面墙砖），清理净面，材料运输、卸车,自备施工器具、开关箱电缆线及安全防护用品、施工照明灯具等；施工区域内的文明施工，做到工完料尽场地清;包验收合格；等全部工作内容 | m2 | 1465.75 |  |  | 按设计图示净尺寸以铺贴面积计算 | 水泥、沙子、地砖 | 施工电梯、塔吊
2 | 块料墙面 | 部位：卫生间+水房 1.墙体类型:砖墙 2.5厚DTA砂浆或瓷砖胶粘剂粘接层； 3.5-10厚陶瓷墙砖，DTG砂浆勾缝或白水泥擦缝 4.安装方式:粘贴 5.做法：见23J909-7-13-内8A | 脚手架搭拆、砂浆搅拌调运、清理基层、试排弹线、锯板修边、铺贴饰面（包含门窗洞口侧面墙砖），清理净面，材料运输、卸车,自备施工器具、开关箱电缆线及安全防护用品、施工照明灯具等；施工区域内的文明施工，做到工完料尽场地清;包验收合格；等全部工作内容 | m2 | 2485.09 |  |  | 按设计图示净尺寸以铺贴面积计算 | 水泥、沙子、地砖 | 施工电梯、塔吊
3 | 块料楼地面 | 部位：公共走道+电梯间+其他房间 1.界面剂一道； 2.30厚DS M15砂浆（1:3干硬性水泥砂浆）结合层，表面撒水泥粉； 3.5-10厚地砖面层，DTG砂浆擦缝用人造石专用填缝； 4.做法见23J909-3-52-楼21 5.其它:具体详见图纸及相关技术规范 | 砂浆搅拌调运、清理基层、试排弹线、锯板修边、铺贴饰面（包含门窗洞口侧面墙砖），清理净面，材料运输、卸车,自备施工器具、开关箱电缆线及安全防护用品、施工照明灯具等；施工区域内的文明施工，做到工完料尽场地清;包验收合格；等全部工作内容 | m2 | 7909.75 |  |  | 按设计图示净尺寸以铺贴面积计算 | 水泥、沙子、地砖 | 施工电梯、塔吊
4 | 块料楼地面 | 部位：卫生间+水房 1.30厚DS M15砂浆（1:3干硬性水泥砂浆）结合层，表面撒水泥粉； 2.5-10厚地砖面层，DTG砂浆擦缝 3.做法见23J909-3-53-楼23 4.其它:具体详见图纸及相关技术规范 | 砂浆搅拌调运、清理基层、试排弹线、锯板修边、铺贴饰面（包含门窗洞口侧面墙砖），清理净面，材料运输、卸车,自备施工器具、开关箱电缆线及安全防护用品、施工照明灯具等；施工区域内的文明施工，做到工完料尽场地清;包验收合格；等全部工作内容 | m2 | 405.68 |  |  | 按设计图示净尺寸以铺贴面积计算 | 水泥、沙子、地砖 | 施工电梯、塔吊
5 | 块料楼梯 | 部位:楼梯 1.30厚DS M15砂浆（1:3干硬性水泥砂浆）结合层，表面撒水泥粉； 2.5-10厚地砖面层，DTG砂浆擦缝用人造石专用填缝； 3.做法见23J909-3-52-楼D21、地D21 4.其它:具体详见图纸及相关技术规范 | 脚手架搭拆、砂浆搅拌调运、清理基层、试排弹线、锯板修边、铺贴饰面（包含门窗洞口侧面墙砖），清理净面，材料运输、卸车,自备施工器具、开关箱电缆线及安全防护用品、施工照明灯具等；施工区域内的文明施工，做到工完料尽场地清;包验收合格；等全部工作内容 | m2 | 827.97 |  |  | 按设计图示净尺寸以铺贴面积计算 | 水泥、沙子、地砖 | 施工电梯、塔吊
6 | 块料踢脚线 | 部位：楼梯、公共部位 1.踢脚线高度:150mm 2.条板墙，满贴涂塑中碱玻璃纤维网格布一层，用石膏粘接剂横向粘贴； 3.界面剂一道； 4.10厚DP M15砂浆（1:3水泥砂浆）打底并划出纹道； 5.5厚DTA砂浆粘贴； 6.8-10厚彩色釉面砖，DTG砂浆勾缝 7.做法见：23J909-4-8-踢4A、4C、4E | 脚手架搭拆、砂浆搅拌调运、清理基层、试排弹线、锯板修边、铺贴饰面（包含门窗洞口侧面墙砖），清理净面，材料运输、卸车,自备施工器具、开关箱电缆线及安全防护用品、施工照明灯具等；施工区域内的文明施工，做到工完料尽场地清;包验收合格；等全部工作内容 | m | 2337 |  |  | 按设计图示尺寸 以延长米计算 | 水泥、沙子、地砖 | 施工电梯、塔吊
7 | 花岗岩台阶 | 部位：室外 1.界面剂1道； 2.20厚DS M15砂浆（1:3干硬性水泥砂浆）结合层，表面撒素水泥面（洒适量清水）； 3.30厚花岗岩面层，背面及四周边满涂防雾剂，灌水泥浆擦缝，台口双层，加厚处粘贴与面层相同的石条； 4.面层材料品种、规格、颜色:1.15～20厚青石板面层，DTG水泥砂浆勾 5.做法：23J909-1-11-台14 6.其它:具体详见图纸及相关技术规范 | 砂浆搅拌调运、清理基层、试排弹线、锯板修边、铺贴饰面（包含门窗洞口侧面墙砖），清理净面，材料运输、卸车,自备施工器具、开关箱电缆线及安全防护用品、施工照明灯具等；施工区域内的文明施工，做到工完料尽场地清;包验收合格；等全部工作内容 | m2 | 45.76 |  |  | 按设计图示尺寸 以投影面积计算 | 水泥、沙子、地砖 | 施工电梯、塔吊
8 | 花岗岩平台 | 部位：室外 1.界面剂1道； 2.20厚DS M15砂浆（1:3干硬性水泥砂浆）结合层，表面撒素水泥面（洒适量清水）； 3.30厚花岗岩面层，背面及四周边满涂防雾剂，灌水泥浆擦缝，台口双层，加厚处粘贴与面层相同的石条； 4.面层材料品种、规格、颜色:1.15～20厚青石板面层，DTG水泥砂浆勾 5.做法：23J909-1-11-台14 6.其它:具体详见图纸及相关技术规范 | 砂浆搅拌调运、清理基层、试排弹线、锯板修边、铺贴饰面（包含门窗洞口侧面墙砖），清理净面，材料运输、卸车,自备施工器具、开关箱电缆线及安全防护用品、施工照明灯具等；施工区域内的文明施工，做到工完料尽场地清;包验收合格；等全部工作内容 | m2 | 157.36 |  |  | 按设计图示尺寸 以面积计算 | 水泥、沙子、地砖 | 施工电梯、塔吊
9 | 花岗岩坡道 | 部位：室外 1.界面剂1道； 2.30厚DS M15砂浆（1:3干硬性水泥砂浆）结合层，表面撒素水泥面（洒适量清水）； 3.10厚毛面花岗石(或其他天然石材)面层，DTG砂浆灌缝; 4.做法：23J909-1-16-坡12 5.其它:具体详见图纸及相关技术规范 | 砂浆搅拌调运、清理基层、试排弹线、锯板修边、铺贴饰面（包含门窗洞口侧面墙砖），清理净面，材料运输、卸车,自备施工器具、开关箱电缆线及安全防护用品、施工照明灯具等；施工区域内的文明施工，做到工完料尽场地清;包验收合格；等全部工作内容 | m2 | 5.7 |  |  | 按设计图示尺寸 以面积计算 | 水泥、沙子、地砖 | 施工电梯、塔吊
小计
增值税3%
合计