## 干挂及吊顶（专业分包）
甘肃长风电子科技有限责任公司118#楼项目干挂及吊顶专业分包工程量清单明细表
一 | 项目名称 | 项目特征描述 | 工作内容 | 计量单位 | 工程量 | 不含增值税单价（元） | 不含增值税合价（元） | 结算工程量计算规则 | 招标人供应材料名称 | 招标人提供配合的机械 | 备注
1 | 吊顶天棚--铝合金方板吊顶 | 部位：卫生间+水房 1.吊顶形式、吊杆规格、高度:3.6米 2.现浇混凝土板内预留Φ8钢筋吊环（勾），或在板底钻孔，固定镀锌膨胀螺栓，双向中距≦1200（1500），（预制混凝土板在板缝内预留吊环； 3.Φ6钢筋吊杆，双向中距≦1200（1500），吊杆上部与板底预留吊环（勾）固定； 4.与安装型式配套的专用上层主龙骨，间距≦1200（1500）用吊件与钢筋吊杆联结后找平； 5.与铝合金方板配套的专用下层副龙骨联结，间距≦600（750） 6.铝合金方板600*600（575*575）与专用龙骨固定； 7.面层材料种类、规格:铝合金方板吊顶 8.做法：见23J909-8-15-棚88 | 1、材料采购、脚手架搭拆；定位,弹线,射钉,膨胀螺栓及吊筋安装；选料,下料组装；安装龙骨及吊配附件,临时加固支撑；预留空洞,安封边龙骨；调整,校正；安装天棚面层，清理成品保护等全部工作内容. | m2 | 406.68 |  |  | 按设计图示尺寸 以面积计算 | 无 | 塔吊或施工电梯
2 | 吊顶天棚--冲孔隔音铝扣板吊顶 | 部位：走廊、厂房室内等公共部位 1.吊顶形式、吊杆规格、高度:3.6米 2.现浇钢筋混凝土板（或预制混凝土板） 3.龙骨吸顶吊件，横向中距≤1200，纵向中距600，用膨胀螺栓与钢筋混凝土板固定； 4.T型龙骨，间距≤1200，用吊件联结 5.T型横撑龙骨，间距600，与主龙骨插接 6.50厚超细玻璃丝棉吸声层，玻璃丝布袋填于龙骨间； 7.穿孔板材，孔径、孔距及穿孔图案由设计人定； 8.面层材料种类、规格:冲孔隔音铝扣板吊顶 9.做法：见23J909-8-14-棚79 | 1、材料采购、脚手架搭拆；定位,弹线,射钉,膨胀螺栓及吊筋安装；选料,下料组装；安装龙骨及吊配附件,临时加固支撑；预留空洞,安封边龙骨；调整,校正；安装天棚面层，清理成品保护等全部工作内容. | m2 | 2984.77 |  |  | 按设计图示尺寸 以面积计算 | 无 | 塔吊或施工电梯
3 | 大厅 石材墙面 （层高≧3.6m） | 部位：大厅 1.L50*50*5角钢竖龙骨用L75*50*5角钢连接件与墙体预埋板焊接（也可用M8*80膨胀螺栓固定角钢固定件与墙体），角钢竖龙骨贴墙安装； 2.U型铝合金水平龙骨，用铝合金连接与角钢竖龙骨铆接，（连接点加橡胶垫圈），中距由石材尺寸定； 3.干挂石材用铝合金连接件挂在铝合金水平龙骨上； 4.安装方式:干挂，石材颜色甲方未确定。 5.磨光、酸洗、打蜡要求:磨光、打蜡 6.做法见：23J909-7-21-内14A2 7.其它:具体详见图纸及相关技术规范 | 1、材料采购、脚手架搭拆、清理基层、后置化学锚栓测位安装、清洗石材、钻孔开槽,安挂件(螺栓)、面层安装、嵌缝、刷胶、清 洁表面、龙骨防雷接地、打密封胶、余料清理、检验修整、深化设计且成活全部工作 | m2 | 152.78 |  |  | 按设计图示尺寸 以面积计算 | 无 | 塔吊或施工电梯
4 | 大厅 石材柱面 （层高≧3.6m） | 部位：大厅 1.L50*50*5角钢竖龙骨用L75*50*5角钢连接件与墙体预埋板焊接（也可用M8*80膨胀螺栓固定角钢固定件与墙体），角钢竖龙骨贴墙安装； 2.U型铝合金水平龙骨，用铝合金连接与角钢竖龙骨铆接，（连接点加橡胶垫圈），中距由石材尺寸定； 3.干挂石材用铝合金连接件挂在铝合金水平龙骨上； 4.安装方式:干挂，石材颜色甲方未确定。 5.磨光、酸洗、打蜡要求:磨光、打蜡 6.做法见：23J909-7-21-内14A2 7.其它:具体详见图纸及相关技术规范 | 1、材料采购、脚手架搭拆、清理基层、后置化学锚栓测位安装、清洗石材、钻孔开槽,安挂件(螺栓)、面层安装、嵌缝、刷胶、清 洁表面、龙骨防雷接地、打密封胶、余料清理、检验修整、深化设计且成活全部工作 | m2 | 14 |  |  | 按设计图示尺寸 以面积计算 | 无 | 塔吊或施工电梯
小计
增值税9%
合计