## 砌体抹灰劳务分包
永靖县忆江南北侧棚户区改造安置小区项目（7#、8#楼及车库）砌体抹灰劳务分包工程量清单明细表
项目名称 |  | 项目特征描述 | 工作内容 | 计量单位 | 工程量 | 不含增值税单价（元） | 不含增值税合价（元） | 结算工程量计算规则 | 招标人供应材料名称 | 招标人提供配合的机械 | 备注
一 | 7#楼砌筑、抹灰及二次结构
1 | 烧结多孔砖墙 | 1.部位:卫生间、管井等潮湿环境隔墙 2.砖品种、规格、强度等级:烧结多孔砖 3.砂浆强度等级、配合比:M10水泥砂浆 4.其余详见设计图纸 | 1.脚手架搭拆、安全防护平台搭设； 2.基层处理：清理基底，自行弹墙体边线、砂浆搅拌、运输、墙体拉结筋放置、勾缝、安放木砖、铁件、清扫落地灰。 3.摆砖撂底：按M10水泥砂浆砌筑，砖缝≤12mm。 4.墙体砌筑：蒸压灰砂实心砖竖向灰缝满铺满挤，顶部斜砌收口、砌体拉结筋安放。 5.构造柱植筋：按图纸设置构造柱，拉结筋Φ6@500。 6、水泥块制作：门窗固定部位c20砼预制块制作、安装，模数同砌体材料。 7、自行根据实际进度及项目部要求搭设卸料平台（符合国标并验收合格）及材料运输；卸料平台及配件甲供； 8、负责承包范围内的施工环境卫生打扫及工器具、材料整理； | m3 | 237.49 |  |  | 按施工图纸以体积计算； | 砌体材料、砂子、水泥 | 塔吊或施工电梯 | 因承包人自身原因放线造成的工期延误及相应费用的产生，承包人自行承担；
2 | 蒸压加气混凝土砌块 | 1.部位:±0.000以上加气块 2.砖品种、规格、强度等级:200mm厚蒸压加气砼砌块 3.砂浆强度等级、配合比:Ma5.0专用砂浆 4.其余详见设计图纸 | 1、基层处理：清理结构面，自行弹双面控制线、砂浆搅拌、运输、墙体拉结筋放置、勾缝、安放木砖、铁件、清扫落地灰。 2、切割加工：按图纸尺寸切割砌块（200mm厚），切口需做防裂处理。 3、薄层砌筑：专用Ma5.0砂浆铺砌，灰缝≤3mm，搭接长度≥砌块长度1/3。 4、拉结筋植入：2Φ6钢筋@500，深入墙体≥700mm。 5、自行根据实际进度及项目部要求搭设卸料平台（符合国标并验收合格）及材料运输；卸料平台及配件甲供； 6、负责承包范围内的施工环境卫生打扫及工器具、材料整理； | m3 | 731.31 |  |  | 按施工图纸以体积计算 | 砌体材料、砂子、水泥 | 塔吊或施工电梯 | 因承包人自身原因放线造成的工期延误及相应费用的产生，承包人自行承担；
3 | 实心砖墙 | 1.部位：地下室侧墙防水保护层 2.砖品种、规格、强度等级:120厚MU10砖 3.砂浆强度等级、配合比:M5砂浆 4.其余详见图集10J301-18-外墙1b及设计图纸 | 1、基层处理：剔除松动混凝土，洒水湿润、自行弹双面控制线、砂浆搅拌、运输、墙体拉结筋放置、勾缝、安放木砖、铁件、清扫落地灰。 2、砌筑材料：MU10烧结砖搭配M5砂浆，厚度120mm。 3、抗裂措施：墙体中部设2Φ6@500拉结筋，顶部与梁板交接处挂钢丝网。 4、养护：浇水养护≥7天。 5、自行根据实际进度及项目部要求搭设卸料平台（符合国标并验收合格）及材料运输；卸料平台及配件甲供； 6、负责承包范围内的施工环境卫生打扫及工器具、材料整理； | m3 | 29.42 |  |  | 按施工图纸以体积计算 | 砌体材料、砂子、水泥 | 塔吊或施工电梯 | 因承包人自身原因放线造成的工期延误及相应费用的产生，承包人自行承担；
4 | 砼浇筑（构造柱、抱框柱、圈梁、过梁、压顶、窗台板、植筋） | 1.位置：构造柱、过梁、圈梁、压顶、窗台板、植筋等二次结构部位； 2.其他按照设计图纸及规范要求综合考虑 | 1、基层处理：清理结构板面/墙体基面，弹出定位线； 2、模板支设：采用木模板或钢模固定，压顶需向外坡度≥5%。 3、混凝土浇筑：C25细石混凝土分层浇筑，振捣密实。 4、植筋：构造柱、墙体拉结筋（Ф6-12),植筋胶班组自带，检测合格。 5、自行根据实际进度及项目部要求搭设卸料平台（符合国标并验收合格）及材料运输；卸料平台及配件甲供； 6、负责承包范围内的施工环境卫生打扫及工器具、材料整理； | m3 | 132.9 |  |  | 按施工图纸以体积计算 | 混凝土 | 塔吊或施工电梯 | 因承包人自身原因放线造成的工期延误及相应费用的产生，承包人自行承担；
5 | 砼浇筑（反坎） | 1.位置：卫生间，厨房，设备用房 2.其他按照设计图纸及规范要求综合考虑 | 1、基层处理：清理结构板面/墙体基面，弹出定位线； 2、模板支设：采用木模板或钢模固定，压顶需向外坡度≥5%。 3、混凝土浇筑：C20细石混凝土分层浇筑，振捣密实。 4、200—300高，宽度同墙宽， 5、自行根据实际进度及项目部要求搭设卸料平台（符合国标并验收合格）及材料运输；卸料平台及配件甲供； 6、负责承包范围内的施工环境卫生打扫及工器具、材料整理； | m3 | 31.68 |  |  | 按施工图纸以体积计算 | 混凝土 | 塔吊或施工电梯 | 因承包人自身原因放线造成的工期延误及相应费用的产生，承包人自行承担；
6 | 二次结构模板（构造柱、抱框柱、圈梁、过梁、压顶、窗台板） | 1、位置：住宅、商业、卫生间、厨房、电梯井、设备用房. 2.反坎厚度为100mm、150mm、200mm，高度200-300mm. 3.构造柱、圈梁、窗台压顶厚度同墙宽(100mm、150mm、200mm).圈梁高200mm、压顶厚:100mm.4.混凝土强度为:C25。 | 1.脚手架搭拆、模板制安及支撑安装、维护、拆除、堆放，运输及清理膜内杂物，刷隔离剂(对拉螺栓)等全部工作内容，含全防护平台搭设。 2、自行根据实际进度及项目部要求搭设卸料平台（符合国标并验收合格）及材料运输；卸料平台及配件甲供； 3、负责承包范围内的施工环境卫生打扫及工器具、材料整理； | ㎡ | 2482.5 |  |  | 按施工图纸以面积计算 | 模板（含方木）、周转材料（架子管）、扣件、顶撑 | 塔吊或施工电梯 | 因承包人自身原因放线造成的工期延误及相应费用的产生，承包人自行承担；
7 | 二次结构、砌体墙 钢筋制作安装 | 1.位置:砌体墙构造柱、护壁柱、压顶、门过梁、拉接筋等; 2.其他按照设计图纸及规范要求综合考虑 | 1、钢筋卸料、覆盖、钢筋领料、标牌、堆放、除锈、下料、对焊、成型、套丝、发料、钢筋试件的制作及配合送检，钢筋二次转运、安装绑扎、套简连接、电渣压力焊接、钢筋托架(马凳)的制作焊接安装等全部工作内容； 2、自行根据实际进度及项目部要求搭设卸料平台（符合国标并验收合格）及材料运输；卸料平台及配件甲供； 3、负责承包范围内的施工环境卫生打扫及工器具、材料整理； | t | 13 |  |  | 按设计图示钢筋长度乘单位理论质量计算 | 钢筋 | 塔吊或施工电梯 | 因承包人自身原因放线造成的工期延误及相应费用的产生，承包人自行承担；
8 | 地沟、明沟 | 1.地为选用《管沟和盖板》(甘12G4 图集。管沟型号均为C2型。未注明地沟宽度均为1000(钢筋混凝土地沟） 2.主沟选用 SG-29-1:盖板选用GB-3:地沟转角过梁选用ZLG -3。 3地沟出入口及穿墙节点做法参照上述图集第41页； | 1、基槽开挖：按C2型管沟尺寸放坡，基底夯实。 2、垫层浇筑：C15混凝土垫层厚100mm。 3、主沟砌筑：主沟SG-29-1采用MU10砖、M7.5砂浆砌筑，内壁抹灰厚20mm。 4、盖板安装：GB-3盖板与沟壁预留钢筋锚固。 5、负责承包范围内的施工环境卫生打扫及工器具、材料整理； | m | 23.6 |  |  | 按施工图纸以延长米计算； | 钢筋、模板、方木、混凝土、砌体材料、砂子、水泥、周转材料（钢管、扣件、顶托、止水丝杆） | 塔吊或施工电梯 | 因承包人自身原因放线造成的工期延误及相应费用的产生，承包人自行承担；
9 | 墙面一般抹灰 | 1.部位：地下室内墙 2.面层：5mm厚1:0.5:3水泥石灰膏砂浆抹平收光 3.7mm厚1:0.5:3水泥石灰膏砂浆打底扫毛或划出纹道。 4.3厚1:1水泥浆（内参建筑胶）一道甩毛 5.喷湿墙面 | 1.脚手架搭拆、清理、修补、刷处理剂、堵墙眼、砂浆搅拌、运输、清扫落地灰、拉毛、挂网、分层抹平（压光）、自带砂浆王、网格布。 2.填充墙砌体与梁、柱或混凝土墙体结合的分界处(包括内、外墙),在粉刷前设置玻璃纤维网格布，宽度>400mmn,并沿界百两侧各延伸200mm。 3、自行根据实际进度及项目部要求搭设卸料平台（符合国标并验收合格）及材料运输；卸料平台及配件甲供； 4、负责承包范围内的施工环境卫生打扫及工器具、材料整理； | m2 | 353.73 |  |  | 按设计图纸尺寸以面积计算，不计算门窗洞口及洞口侧壁 | 水泥、砂子、石灰膏、钢丝网 | 塔吊或施工电梯
10 | 墙面一般抹灰 | 1.部位：住宅套内、楼梯间、商业内墙、电梯井 2.面层：5mm厚粉刷石膏砂浆抹平收光 3.7mm厚粉刷石膏砂浆打底扫毛或划出纹道。 4.3厚1:1水泥浆（内参建筑胶）一道甩毛 5.喷湿墙面 | 1.脚手架搭拆、清理、修补、刷处理剂、堵墙眼、砂浆搅拌、运输、清扫落地灰、拉毛、挂网、分层抹平（压光）、自带砂浆王、网格布。 2.填充墙砌体与梁、柱或混凝土墙体结合的分界处(包括内、外墙),在粉刷前设置玻璃纤维网格布，宽度>400mmn,并沿界百两侧各延伸200mm,。 3.楼梯间墙采挂铁丝网，采用成品镀锌方孔钢丝网,钢丝直径不应小于1.5mm,方孔规格不应大于80x80毫米，砂浆抹灰层进行加强,砂浆采用M7.5水泥砂浆； 4、自行根据实际进度及项目部要求搭设卸料平台（符合国标并验收合格）及材料运输；卸料平台及配件甲供； 5、负责承包范围内的施工环境卫生打扫及工器具、材料整理； | m2 | 11798.74 |  |  | 按设计图纸尺寸以面积计算，不计算门窗洞口及洞口侧壁 | 水泥、砂子、石灰膏、钢丝网 | 塔吊或施工电梯
11 | 墙面一般抹灰（细拉毛） | 1.部位：公共卫生间、住宅卫生间、公共走道、前室、门厅。 2、9mm厚1:3水泥砂浆打底细拉毛或划出纹道。 3.3厚1:1水泥浆（内参建筑胶）一道甩毛 4.喷湿墙面 | 1.脚手架搭拆、清理、修补、刷处理剂、堵墙眼、砂浆搅拌、运输、清扫落地灰、拉毛、挂网、分层抹平（压光）、自带砂浆王。网格布。 2.填充墙砌体与梁、柱或混凝土墙体结合的分界处(包括内、外墙),在粉刷前设置玻璃纤维网格布，宽度>400mmn,并沿界百两侧各延伸200mm。 3、自行根据实际进度及项目部要求搭设卸料平台（符合国标并验收合格）及材料运输；卸料平台及配件甲供； 4、负责承包范围内的施工环境卫生打扫及工器具、材料整理； | m2 | 1975.57 |  |  | 按设计图纸尺寸以面积计算，不计算门窗洞口及洞口侧壁 | 水泥、砂子、石灰膏、钢丝网 | 塔吊或施工电梯
12 | 墙面一般抹灰 | 1.部位：管道井、风井 2.面层：5mm厚1:0.5:3水泥石灰膏砂浆抹平收光 3.7mm厚1:0.5:3水泥石灰膏砂浆打底扫毛或划出纹道。 4.3厚1:1水泥浆（内参建筑胶）一道甩毛 5.喷湿墙面 | 1.脚手架搭拆、清理、修补、刷处理剂、堵墙眼、砂浆搅拌、运输、清扫落地灰、拉毛、挂网、分层抹平（压光）、自带砂浆王，网格布。 2.填充墙砌体与梁、柱或混凝土墙体结合的分界处(包括内、外墙),在粉刷前设置玻璃纤维网格布，宽度>400mmn,并沿界百两侧各延伸200mm。 3、自行根据实际进度及项目部要求搭设卸料平台（符合国标并验收合格）及材料运输；卸料平台及配件甲供； 4、负责承包范围内的施工环境卫生打扫及工器具、材料整理； | m2 | 1009.35 |  |  | 按设计图纸尺寸以面积计算，不计算门窗洞口及洞口侧壁 | 水泥、砂子、石灰膏、钢丝网 | 塔吊或施工电梯
13 | 水泥砂浆面层 | 1.部位:雨棚及挑檐 2.9厚1:3水泥砂浆打底扫毛 3.3厚1:1水泥浆（内参建筑胶）一道甩毛 4.喷湿墙面 | 1、9厚1:3水泥砂浆打底扫毛 2、面层厚度、砂浆配合比:20厚（最薄处）1:2.5水泥砂浆（加2%防水剂），并向出水口找泛水； 2、自行根据实际进度及项目部要求搭设卸料平台（符合国标并验收合格）及材料运输；卸料平台及配件甲供； 3、负责承包范围内的施工环境卫生打扫及工器具、材料整理； | m2 | 4.2 |  |  | 按设计图纸尺寸以面积计算，不计算门窗洞口及洞口侧壁 | 水泥、砂子、石灰膏 | 塔吊或施工电梯
14 | 水泥砂浆抹面 | 1.部位:出地面风井顶板 2.9厚1:3水泥砂浆打底扫毛 3.3厚1:1水泥浆（内参建筑胶）一道甩毛 4.喷湿墙面 | 1、基层处理：清理顶板浮灰、油污，提前洒水湿润。 2、砂浆施工：分层抹1:2防水水泥砂浆，每层厚度≤5mm，总厚度10mm。 3、抗裂加强：表面压光后做防水层养护，接茬处无错台。 | m2 | 2.64 |  |  | 按设计图纸尺寸以面积计算，不计算门窗洞口及洞口侧壁 | 水泥、砂子、石灰膏 | 塔吊或施工电梯
二 | 8#楼砌筑、抹灰及二次结构
1 | 烧结多孔砖墙 | 1.部位:卫生间、管井等潮湿环境隔墙 2.砖品种、规格、强度等级:烧结多孔砖 3.砂浆强度等级、配合比:M10水泥砂浆 4.其余详见设计图纸 | 1.脚手架搭拆、安全防护平台搭设 2.基层处理：清理基底，自行弹墙体边线、砂浆搅拌、材料运输、墙体拉结筋放置、勾缝、安放木砖、铁件、清扫落地灰。 3.摆砖撂底：按M10水泥砂浆砌筑，砖缝≤12mm。 4.墙体砌筑：蒸压灰砂实心砖竖向灰缝满铺满挤，顶部斜砌收口、砌体拉结筋安放。 5.构造柱植筋：按图纸设置构造柱，拉结筋Φ6@500。 6、水泥块制作：门窗固定部位c20砼预制块制作、安装，模数同砌体材料。 7、自行根据实际进度及项目部要求搭设卸料平台（符合国标并验收合格）及材料运输；卸料平台及配件甲供； 8、负责承包范围内的施工环境卫生打扫及工器具、材料整理； | m3 | 237.49 |  |  | 按施工图纸以体积计算； | 砌体材料、砂子、水泥 | 塔吊或施工电梯 | 因承包人自身原因放线造成的工期延误及相应费用的产生，承包人自行承担；
2 | 蒸压加气混凝土砌块 | 1.部位:±0.000以上加气块 2.砖品种、规格、强度等级:200mm厚蒸压加气砼砌块 3.砂浆强度等级、配合比:Ma5.0专用砂浆 4.其余详见设计图纸 | 1、基层处理：清理结构面，自行弹双面控制线、 2、切割加工：按图纸尺寸切割砌块（200mm厚），切口需做防裂处理。 3、薄层砌筑：专用Ma5.0砂浆铺砌，灰缝≤3mm，搭接长度≥砌块长度1/3。 4、拉结筋植入：2Φ6钢筋@500，深入墙体≥700mm。 5、自行根据实际进度及项目部要求搭设卸料平台（符合国标并验收合格）及材料运输；卸料平台及配件甲供； 6、负责承包范围内的施工环境卫生打扫及工器具、材料整理； | m3 | 860.91 |  |  | 按施工图纸以体积计算 | 砌体材料、砂子、水泥 | 塔吊或施工电梯 | 因承包人自身原因放线造成的工期延误及相应费用的产生，承包人自行承担；
3 | 实心砖墙 | 1.部位：地下室侧墙防水保护层 2.砖品种、规格、强度等级:120厚MU10砖 3.砂浆强度等级、配合比:M5砂浆 4.其余详见图集10J301-18-外墙1b及设计图纸 | 1、基层处理：剔除松动混凝土，洒水湿润。 2、砌筑材料：MU10烧结砖搭配M5砂浆，厚度120mm。 3、抗裂措施：墙体中部设2Φ6@500拉结筋，顶部与梁板交接处挂钢丝网。 4、养护：浇水养护≥7天。 5、自行根据实际进度及项目部要求搭设卸料平台（符合国标并验收合格）及材料运输；卸料平台及配件甲供； 6、负责承包范围内的施工环境卫生打扫及工器具、材料整理； | m3 | 29.42 |  |  | 按施工图纸以体积计算 | 砌体材料、砂子、水泥 | 塔吊或施工电梯 | 因承包人自身原因放线造成的工期延误及相应费用的产生，承包人自行承担；
4 | 砼浇筑（构造柱、抱框柱、圈梁、过梁、压顶、窗台板、植筋） | 1.位置：构造柱、过梁、圈梁、压顶、窗台板、植筋等二次结构部位； 2.其他按照设计图纸及规范要求综合考虑 | 1、基层处理：清理结构板面/墙体基面，弹出定位线。 2、模板支设：采用木模板或钢模固定，压顶需向外坡度≥5%。 3、混凝土浇筑：C25细石混凝土分层浇筑，振捣密实。 4、植筋：构造柱、墙体拉结筋（Ф6-12),植筋胶班组自带，检测合格。 5、自行根据实际进度及项目部要求搭设卸料平台（符合国标并验收合格）及材料运输；卸料平台及配件甲供； 6、负责承包范围内的施工环境卫生打扫及工器具、材料整理； | m3 | 166.52 |  |  | 按施工图纸以体积计算 | 混凝土 | 塔吊或施工电梯 | 因承包人自身原因放线造成的工期延误及相应费用的产生，承包人自行承担；
5 | 砼浇筑（反坎） | 1.位置：卫生间，厨房，设备用房 2.其他按照设计图纸及规范要求综合考虑 | 1、基层处理：清理结构板面/墙体基面，弹出定位线。 2、模板支设：采用木模板或钢模固定，压顶需向外坡度≥5%。 3、混凝土浇筑：C20细石混凝土分层浇筑，振捣密实。 4、200—300高，宽度同墙宽， 5、自行根据实际进度及项目部要求搭设卸料平台（符合国标并验收合格）及材料运输；卸料平台及配件甲供； 6、负责承包范围内的施工环境卫生打扫及工器具、材料整理； | m3 | 35.7 |  |  | 按施工图纸以体积计算 | 混凝土 | 塔吊或施工电梯 | 因承包人自身原因放线造成的工期延误及相应费用的产生，承包人自行承担；
6 | 二次结构模板（构造柱、抱框柱、圈梁、过梁、压顶、窗台板） | 1、位置：住宅、商业、卫生间、厨房、电梯井、设备用房. 2.反坎厚度为100mm、150mm、200mm，高度200-300mm. 3.构造柱、圈梁、窗台压顶厚度同墙宽(100mm、150mm、200mm).圈梁高200mm、压顶厚:100mm.4.混凝土强度为:C25。 | 1.脚手架搭拆、模板制安及支撑安装、维护、拆除、堆放，运输及清理膜内杂物，刷隔离剂(对拉螺栓)等全部工作内容，含全防护平台搭设。 2、自行根据实际进度及项目部要求搭设卸料平台（符合国标并验收合格）及材料运输；卸料平台及配件甲供； 3、负责承包范围内的施工环境卫生打扫及工器具、材料整理； | ㎡ | 2562.7 |  |  | 按施工图纸以面积计算 | 模板（含方木）、周转材料（架子管）、扣件、顶撑 | 塔吊或施工电梯 | 因承包人自身原因放线造成的工期延误及相应费用的产生，承包人自行承担；
7 | 二次结构、砌体墙 钢筋制作安装 | 1.位置:砌体墙构造柱、护壁柱、压顶、门过梁、拉接筋等; 2.其他按照设计图纸及规范要求综合考虑 | 1、钢筋卸料、覆盖、钢筋领料、标牌、堆放、除锈、下料、对焊、成型、套丝、发料、钢筋试件的制作及配合送检，钢筋二次转运、安装绑扎、套简连接、电渣压力焊接、钢筋托架(马凳)的制作焊接安装等全部工作内容； 2、自行根据实际进度及项目部要求搭设卸料平台（符合国标并验收合格）及材料运输；卸料平台及配件甲供； 3、负责承包范围内的施工环境卫生打扫及工器具、材料整理； | t | 15.6 |  |  | 按设计图示钢筋长度乘单位理论质量计算 | 钢筋 | 塔吊或施工电梯 | 因承包人自身原因放线造成的工期延误及相应费用的产生，承包人自行承担；
8 | 地沟、明沟 | 1.地为选用《管沟和盖板》(甘12G4 图集。管沟型号均为C2型。未注明地沟宽度均为1000(钢筋混凝土地沟） 2.主沟选用 SG-29-1:盖板选用GB-3:地沟转角过梁选用ZLG -3。 3地沟出入口及穿墙节点做法参照上述图集第41页； | 1、基槽开挖：按C2型管沟尺寸放坡，基底夯实。 2、垫层浇筑：C15混凝土垫层厚100mm。 3、主沟砌筑：主沟SG-29-1采用MU10砖、M7.5砂浆砌筑，内壁抹灰厚20mm。 4、盖板安装：GB-3盖板与沟壁预留钢筋锚固。 5、负责承包范围内的施工环境卫生打扫及工器具、材料整理； | m | 43.1 |  |  | 按施工图纸以延长米计算； | 钢筋、模板、方木、混凝土、砌体材料、砂子、水泥、周转材料（钢管、扣件、顶托、止水丝杆） | 塔吊或施工电梯 | 因承包人自身原因放线造成的工期延误及相应费用的产生，承包人自行承担；
9 | 墙面一般抹灰 | 1.部位：地下室内墙 2.面层：5mm厚1:0.5:3水泥石灰膏砂浆抹平收光 3.7mm厚1:0.5:3水泥石灰膏砂浆打底扫毛或划出纹道。 4.3厚1:1水泥浆（内参建筑胶）一道甩毛 5.喷湿墙面 | 1.脚手架搭拆、清理、修补、刷处理剂、堵墙眼、砂浆搅拌、运输、清扫落地灰、拉毛、挂网、分层抹平（压光）、自带砂浆王、网格布。 2.填充墙砌体与梁、柱或混凝土墙体结合的分界处(包括内、外墙),在粉刷前设置玻璃纤维网格布，宽度>400mmn,并沿界百两侧各延伸200mm。 3、自行根据实际进度及项目部要求搭设卸料平台（符合国标并验收合格）及材料运输；卸料平台及配件甲供； 4、负责承包范围内的施工环境卫生打扫及工器具、材料整理； | m2 | 353.73 |  |  | 按设计图纸尺寸以面积计算，不计算门窗洞口及洞口侧壁 | 水泥、砂子、石灰膏、钢丝网 | 塔吊或施工电梯
10 | 墙面一般抹灰 | 1.部位：住宅套内、楼梯间、商业内墙、电梯井 2.面层：5mm厚粉刷石膏砂浆抹平收光 3.7mm厚粉刷石膏砂浆打底扫毛或划出纹道。 4.3厚1:1水泥浆（内参建筑胶）一道甩毛 5.喷湿墙面 | 1.脚手架搭拆、清理、修补、刷处理剂、堵墙眼、砂浆搅拌、运输、清扫落地灰、拉毛、挂网、分层抹平（压光）、自带砂浆王、网格布。 2.填充墙砌体与梁、柱或混凝土墙体结合的分界处(包括内、外墙),在粉刷前设置玻璃纤维网格布，宽度>400mmn,并沿界百两侧各延伸200mm,。 3.楼梯间墙采挂铁丝网，采用成品镀锌方孔钢丝网,钢丝直径不应小于1.5mm,方孔规格不应大于80x80毫米，砂浆抹灰层进行加强,砂浆采用M7.5水泥砂浆； 4、自行根据实际进度及项目部要求搭设卸料平台（符合国标并验收合格）及材料运输；卸料平台及配件甲供； 5、负责承包范围内的施工环境卫生打扫及工器具、材料整理； | m2 | 11706.44 |  |  | 按设计图纸尺寸以面积计算，不计算门窗洞口及洞口侧壁 | 水泥、砂子、石灰膏、钢丝网 | 塔吊或施工电梯
11 | 墙面一般抹灰（细拉毛） | 1.部位：公共卫生间、住宅卫生间、公共走道、前室、门厅。 2、9mm厚1:3水泥砂浆打底细拉毛或划出纹道。 3.3厚1:1水泥浆（内参建筑胶）一道甩毛 4.喷湿墙面 | 1.脚手架搭拆、清理、修补、刷处理剂、堵墙眼、砂浆搅拌、运输、清扫落地灰、拉毛、挂网、分层抹平（压光）、自带砂浆王。网格布。 2.填充墙砌体与梁、柱或混凝土墙体结合的分界处(包括内、外墙),在粉刷前设置玻璃纤维网格布，宽度>400mmn,并沿界百两侧各延伸200mm。 3、自行根据实际进度及项目部要求搭设卸料平台（符合国标并验收合格）及材料运输；卸料平台及配件甲供； 4、负责承包范围内的施工环境卫生打扫及工器具、材料整理； | m2 | 2098.57 |  |  | 按设计图纸尺寸以面积计算，不计算门窗洞口及洞口侧壁 | 水泥、砂子、石灰膏、钢丝网 | 塔吊或施工电梯
12 | 墙面一般抹灰 | 1.部位：管道井、风井 2.面层：5mm厚1:0.5:3水泥石灰膏砂浆抹平收光 3.7mm厚1:0.5:3水泥石灰膏砂浆打底扫毛或划出纹道。 4.3厚1:1水泥浆（内参建筑胶）一道甩毛 5.喷湿墙面 | 1.脚手架搭拆、清理、修补、刷处理剂、堵墙眼、砂浆搅拌、运输、清扫落地灰、拉毛、挂网、分层抹平（压光）、自带砂浆王，网格布。 2.填充墙砌体与梁、柱或混凝土墙体结合的分界处(包括内、外墙),在粉刷前设置玻璃纤维网格布，宽度>400mmn,并沿界百两侧各延伸200mm。 3、自行根据实际进度及项目部要求搭设卸料平台（符合国标并验收合格）及材料运输；卸料平台及配件甲供； 4、负责承包范围内的施工环境卫生打扫及工器具、材料整理； | m2 | 1009.35 |  |  | 按设计图纸尺寸以面积计算，不计算门窗洞口及洞口侧壁 | 水泥、砂子、石灰膏、钢丝网 | 塔吊或施工电梯
13 | 水泥砂浆面层 | 1.部位:雨棚及挑檐 2.9厚1:3水泥砂浆打底扫毛 3.3厚1:1水泥浆（内参建筑胶）一道甩毛 4.喷湿墙面 | 1、9厚1:3水泥砂浆打底扫毛 2、面层厚度、砂浆配合比:20厚（最薄处）1:2.5水泥砂浆（加2%防水剂），并向出水口找泛水； 2、自行根据实际进度及项目部要求搭设卸料平台（符合国标并验收合格）及材料运输；卸料平台及配件甲供； 3、负责承包范围内的施工环境卫生打扫及工器具、材料整理； | m2 | 2.64 |  |  | 按设计图纸尺寸以面积计算，不计算门窗洞口及洞口侧壁 | 水泥、砂子、石灰膏 | 塔吊或施工电梯
14 | 水泥砂浆抹面 | 1.部位:出地面风井顶板 2.9厚1:3水泥砂浆打底扫毛 3.3厚1:1水泥浆（内参建筑胶）一道甩毛 4.喷湿墙面 | 1、基层处理：清理顶板浮灰、油污，提前洒水湿润。 2、砂浆施工：分层抹1:2防水水泥砂浆，每层厚度≤5mm，总厚度10mm。 3、抗裂加强：表面压光后做防水层养护，接茬处无错台。 | m2 | 4.2 |  |  | 按设计图纸尺寸以面积计算，不计算门窗洞口及洞口侧壁 | 水泥、砂子、石灰膏 | 塔吊或施工电梯
三 | 车库砌筑、抹灰及二次结构
1 | 蒸压灰砂实心砖 | 1.部位:车库隔墙 2.砖品种、规格、强度等级:200mm厚蒸压灰砂实心砖，块材强度≥MU10.0，容重≤19.0kN/m³ 3.砂浆强度等级、配合比:M10水泥砂浆 4.其余详见设计图纸 | 1、基层处理：清理结构面，自行弹双面控制线。 2、切割加工：按图纸尺寸切割砌块（200mm厚），切口需做防裂处理。 3、薄层砌筑：专用Ma5.0砂浆铺砌，灰缝≤3mm，搭接长度≥砌块长度1/3。 4、拉结筋植入：2Φ6钢筋@500，深入墙体≥700mm。 5、自行根据实际进度及项目部要求搭设卸料平台（符合国标并验收合格）及材料运输；卸料平台及配件甲供； 6、负责承包范围内的施工环境卫生打扫及工器具、材料整理； | m3 | 57.03 |  |  | 按施工图纸以体积计算 | 砌体材料、砂子、水泥 | 塔吊或施工电梯 | 因承包人自身原因放线造成的工期延误及相应费用的产生，承包人自行承担；
2 | 砼浇筑（构造柱、圈梁、过梁、压顶、植筋） | 1.位置：构造柱、过梁、圈梁、压顶、植筋等二次结构部位； 2.其他按照设计图纸及规范要求综合考虑 | 1、基层处理：清理结构板面/墙体基面，自行弹出定位线。 2、模板支设：采用木模板或钢模固定，压顶需向外坡度≥5%。 3、混凝土浇筑：C25细石混凝土分层浇筑，振捣密实。 4、植筋：构造柱、墙体拉结筋（Ф6-12),植筋胶班组自带，检测合格。 5、自行根据实际进度及项目部要求搭设卸料平台（符合国标并验收合格）及材料运输；卸料平台及配件甲供； 6、负责承包范围内的施工环境卫生打扫及工器具、材料整理； | m3 | 3.63 |  |  | 按施工图纸体积计算 | 钢筋、混凝土 | 塔吊或施工电梯 | 因承包人自身原因放线造成的工期延误及相应费用的产生，承包人自行承担；
3 | 二次结构、砌体墙 钢筋制作安装 | 1.位置:砌体墙构造柱、护壁柱、压顶、门过梁、拉接筋等; 2.其他按照设计图纸及规范要求综合考虑 | 1、钢筋卸料、覆盖、钢筋领料、标牌、堆放、除锈、下料、对焊、成型、套丝、发料、钢筋试件的制作及配合送检，钢筋二次转运、安装绑扎、套简连接、电渣压力焊接、钢筋托架(马凳)的制作焊接安装等全部工作内容； 2、负责承包范围内的施工环境卫生打扫及工器具、材料整理； | t | 4.5 |  |  | 按设计图示钢筋长度乘单位理论质量计算 | 钢筋 | 塔吊或施工电梯
4 | 二次结构模板 | 1、位置：住宅、商业、卫生间、厨房、电梯井、设备用房. 2.反坎厚度为100mm、150mm、200mm，高度200-300mm. 3.构造柱、圈梁、窗台压顶厚度同墙宽(100mm、150mm、200mm).圈梁高200mm、压顶厚:100mm.4.混凝土强度为:C25。 | 1.脚手架搭拆、模板制安及支撑安装、维护、拆除、堆放，运输及清理膜内杂物，刷隔离剂(对拉螺栓)等全部工作内容，含全防护平台搭设。 2、自行根据实际进度及项目部要求搭设卸料平台（符合国标并验收合格）及材料运输；卸料平台及配件甲供； 3、负责承包范围内的施工环境卫生打扫及工器具、材料整理； | ㎡ | 280.4 |  |  | 按施工图纸面积计算 | 模板（含方木）、周转材料（架子管）、扣件、顶撑 | 塔吊或施工电梯 | 因承包人自身原因放线造成的工期延误及相应费用的产生，承包人自行承担；
5 | 墙面一般抹灰 | 1.部位：地下车库砌体、独立柱墙； 2.面层：5mm厚1:0.5:3水泥石灰膏砂浆抹平收光 3.7mm厚1:0.5:3水泥石灰膏砂浆打底扫毛或划出纹道。 4.3厚1:1水泥浆（内参建筑胶）一道甩毛 5.喷湿墙面 | 1.脚手架搭拆、清理、修补、刷处理剂、堵墙眼、砂浆搅拌、运输、清扫落地灰、拉毛、挂网、分层抹平（压光）、自带砂浆王、网格布。 2.填充墙砌体与梁、柱或混凝土墙体结合的分界处(包括内、外墙),在粉刷前设置玻璃纤维网格布，宽度>400mmn,并沿界百两侧各延伸200mm。 3、自行根据实际进度及项目部要求搭设卸料平台（符合国标并验收合格）及材料运输；卸料平台及配件甲供； 4、负责承包范围内的施工环境卫生打扫及工器具、材料整理； | m2 | 1618.17 |  |  | 按设计图纸尺寸以面积计算，不计算门窗洞口及洞口侧壁 | 水泥、沙子、石灰膏、钢丝网 | 塔吊或施工电梯
一 | 不含税合计
二 | 增值税3%
三 | 含税合计