## 金具附件
辅材统计表
序号 | 名称 | 型号规格 | 单位 | 数量 | 备注
一 | 330kV配电装置间隔(对侧)
1 | 单导线T型线夹 | TY-400/50(引线LGJ-400/50) | 套 | 6 | 带引流线夹
2 | 单导线T型线夹 | TY-300/50(引线LGJ-400/50) | 套 | 12 | 带引流线夹
3 | 双导线30°铝设备线夹 | SSY-2×400/50B-200(160×190 宽×高mm) | 套 | 3
4 | 双导线30°铝设备线夹 | SSY-2×400/50B-200(110×150 宽×高mm) | 套 | 3
5 | 单导线T型线夹 | TL-630/45(引线LGJ-400/50) | 套 | 6 | 带引流线夹
6 | 双软母线固定线夹 | MSG-5/200-225 | 套 | 1
7 | 双导线30°铝设备线夹 | SSY-2×400/50B-200(160×200 宽×高mm) | 套 | 6
8 | 双导线0°铝设备线夹 | SSY-2×400/50B-200(160×200 宽×高mm) | 套 | 6
9 | 双导线30°铝设备线夹 | SSY-2×400/50B-200(160×180 宽×高mm) | 套 | 6
10 | 双导线0°铝设备线夹 | SSY-2×400/50B-200(250×125 宽×高mm) | 套 | 6
11 | 双分裂软导线间隔棒 | MRJ-LGJ-400/50-200(导线间隔：200mm) | 套 | 150
12 | 耐张线夹 | NY-400/50,带引流线夹 | 套 | 18
13 | 热镀锌扁钢 | -60×8 | 米 | 240 | 镀锌厚度不小于85um
14 | 铜缆 | ZC-YJV-1×120 | 米 | 35 | 二次等电位材料
15 | 热镀锌槽钢 | 6.3#槽钢 | 米 | 4
16 | 螺栓螺母及垫圈 | M16 L=80mm | 套 | 8
17 | 热镀锌槽钢 | #12 L=400mm | 根 | 2
18 | 热镀锌钢板 | 400×400，厚=20mm | 块 | 1
二 | 330kV配电装置（本侧）
1 | 双导线T型线夹 | TYS-2×400/200(160×190 宽×高mm) | 套 | 3
2 | 双导线T型线夹 | TYS-2×400/200(110×150 宽×高mm) | 套 | 3
3 | 单导线T型线夹 | TY-400/50(引线LGJ-400/50) | 套 | 6
4 | 双导线0°铝设备线夹 | SY-2×400/50A-200(160×220 宽×高mm) | 套 | 3
5 | 双导线90°铝设备线夹 | SY-2×400/50C-200(160×220 宽×高mm) | 套 | 3
6 | 双导线90°铝设备线夹 | SY-2×400/50C-200(160×190 宽×高mm) | 套 | 6
7 | 耐张线夹 | NY-400/50,带引流线夹(引线LGJ-400/50) | 套 | 6
8 | 双分裂软导线间隔棒 | MRJ-LGJ-400/50-200(导线间隔：200mm) | 套 | 45
三 | SVG设备
1 | 铝设备线夹 | SY-400压缩加宽型（镀锡） | 个 | 36 | 图纸厂家设计并提供
2 | 铝设备线夹 | SY-240压缩加宽型（镀锡） | 个 | 36
3 | 电力MPP管 | DN150,L=1800mm | 根 | 4
4 | 电缆保护管封堵器 | 配套DN150电力MPP管 | 套 | 4
四 | 330kV主变压器
1 | 90°铜铝过度设备线夹 | SYG-400/50C(260×110 高×宽mm) | 个 | 3 | 主变高压侧用
2 | 90°铜铝过度设备线夹 | SYG-400/50C(80×80 高×宽mm) | 个 | 1 | 主变高压侧中性点用
3 | T型线夹 | TY-400/50(引线LGJ-400/50) | 个 | 1 | 中性点接地开关用
4 | 0°铝设备线夹 | SY-400/50A(80×80 高×宽mm) | 个 | 1 | 中性点电抗器用
五 | 接地电阻柜
1 | 0°铜铝过度设备线夹 | SYG-400/50A(80×80) | 套 | 1
2 | 90°铜铝过度设备线夹 | SYG-400/50C(120×130) | 套 | 1
3 | 铜排 | 80×10 | 米 | 0.3
4 | 槽钢 | #10 0.5米长 | 根 | 2
5 | U型抱箍 | -140×6 L=2×600 非磁性材料 | 套 | 4 | 带螺母及弹簧垫片
6 | 高强度PE管 | DN100 | 米 | 2.3
7 | PE管卡子 | 配套DN100PE管使用，非磁性材料 | 个 | 2
8 | 电缆卡子 | 配套ZC-YJV63-35kV-1×240，非磁性材料 | 个 | 2
9 | 接地专用绝缘铜绞线 | 240mm2 | 米 | 10 | 电阻器接地
10 | 母线固定金具 | MWP-102 户外铜排1片80×10平放 | 套 | 1
11 | 高强度PE管 | DN-100 | 米 | 5 | 电缆直埋穿管
六 | 铁塔接地装置
1 | 联板 | -4×80×110（热镀锌） | 块 | 8
2 | 镀锌圆钢 | φ12（热镀锌） | 米 | 256